## Version
Version Change History
Version | Change Description | Sheet | Date | Owner
1.0 | Design check list initial release - 1. Display Overview - 2. Cell - 3. Mechanical - 4. FPC - 5. EE - 6. Display - 7. Others | 1~7 | 2014-06-27 | EdenHsu
2.0 | 3.Mechanical - 新增BLU内部设计 item15 & item16 7.Others - 新增框贴TP漏光确认 item1 | 3 & 7 | 2014-08-20 | EdenHsu
3.0 | 3.Mechanical -新增上偏光片吸收轴方向 | 3 | 2015-07-03 | 傅敏毅
4.0 | 3.Mechanical -规范Reflector 保护膜撕手位置 5.EE -修改ESD防护设计 | 3&5 | 2015-11-04 | 吴一清 傅敏毅
5.0 | 更新并补充Display相关设计规范 | 1&2&3&4&5&6 | 2016-03-15 | 傅敏毅 吴一清 鹏少朋
6.0 | 4.FPC -补充FPC定位耳朵设计规范 | 4 | 2016-07-11 | 傅敏毅
7.0 | 1. Display Overview -堆叠中给出胶框型号 3.Mechanical -背光材料禁用二次料 | 1&3 | 2016-09-06 | 傅敏毅
8.0 | 3.Mechanical -禁止使用软胶材质的Prism | 3 | 2016-09-19 | 傅敏毅
9.0 | 3.Mechanical -导光板三边抛光 | 1&3 | 20180705 | 傅敏毅

## Introduction
Display Vendor Check List
Project Information
Lenovo Model Name
Lenovo Part Numble
AA Size |  | 6.088
IC Solution |  | Vendor: | focaltech | Model: | FT5446DQS
TP Structure |  | CoverLens | Panda MN-228
|  | Sensor | LCE
LCD Vendor |  | BOE
LCD Original Location
Display |  | Drive Type |  | ILI9881C-04
|  | Resolution |  | 720*1560
No. | Check List |  |  |  | Check Result
1 | □ LCD stackup 设计是否符合要求
2 | □ 是否确认过3D/2D图纸 | □ Cover Lens 设计是否符合要求
3 | □ 是否确认过LCD模組标注公差规范 | □ 射频工程师是否确认过图纸
4 | □ Cell 设计是否符合要求 | □ Sensor 设计是否符合要求
5 | □ Mechanical 设计是否符合要求 | □ Sensor 设计是否符合要求
6 | □ FPC 设计是否符合要求 | □ 全贴合设计是否符合要求
7 | □ EE 设计是否符合要求 | □ 全贴合设计是否符合要求
8 | □ LCM 设计是否符合要求 | □ 全贴合设计是否符合要求
9 | □ Others 是否符合要求 | □ 全贴合设计是否符合要求

## 1. Display Overview
1. Display Overview
Module stack-up | [5 empty] | Module 2D drawing (w/o TP)
Stack Up |  | Thickness (mm) |  | Vendor | Model
Touch | Cover Lens | 0.7 | 0.975 | Panda | MN-228
| Adhesive | 0.125 |  | LG | LGH9124D
| Lamination vendor | 0.275 |  | LCE
Panel | Top Polarizer | 0.11 | 0.52 | 三星 | AMN-4143ZETP
| Color Filter | 0.15 |  | BOE
| Liquid Crystal | / |  | BOE | boe-f029
| TFT Glass | 0.15 |  | BOE
| Bottom Polarizer | 0.11 |  | 三星 | AMN-2143ZETB
BLU | Rim Tape | 0.06 | 0.79 | 古川 | 8150BT
| Air Gap | 0.03
| Top Prism | 0.093 |  | 光耀 | SG43
| Bottom Prism | 0.06 |  | 光耀 | KS77AK-60
| Diffuser | 0.053 |  | 长松 | KS058-H
| LGP | 0.4 |  | 三菱 | HL-8005
| Reflector | 0.08 |  | 光志 | GF-80W2
| Reflector Tape | 0.03
| Bezel | \
| Frame | 0.63 |  | 亚仑 | PC110TA
| LED | 0.43 |  | GMA | LC-S04-WB
LCM FPC | EMI | 0.015 | 0.185 | 方邦 | HSF6000-2
| FPC | 0.12 |  | JZH
| Conductive tape | 0.05 |  | 汉品 | XPHF1R06LT
Total
Module 2D Drawing
(w/o TP)
Module 2D Drawing
(w/ TP)

## 2.Cell
Display Check List - Cell
Items |  | Check Result |  |  | Remark | Action
◈Cell |  | OK | NG | NA
1 | Main PS & Sub PS Density 已设计最大化 | OK
2 | Main PS 与 Sub PS Height 段差已设计最小 | OK |  |  | Main PSH-Sub PSH < 0.4um
3 | 是否使用量产CF色阻 | OK
4 | LC 如为Injection方式则BLU有闪避LC注入口突出 |  |  | NA | 避免机构干涉
5 | 玻璃切裂刀轮选用是否有考虑Glass bending strength | OK |  |  | ex. APIO
6 | AG pad不可高于Up Polarizer | OK
7 | Panel全面ITO不可与铁壳short |  |  | NA | 避免画面受到干扰
8 | Panel Test pad 周围,禁止使用导电Tape | OK |  |  | 避免short,导致大电流or画面异常

## 3.Mechanical
Display Check List - Mechanical
Items |  |  |  |  | Check Result |  |  | Remark | Action
◈Display整体结构设计 |  |  |  |  | OK | NG | NA
1 | 2D 尺寸标注公差符合Lenovo规范 | LED数量的确认 | LED数量的确认 | LED数量的确认 | OK |  |  | 请参考"LCM_图面标注及公差规范"
2 | 面贴方案明确要求FPC展开出货，背面保护膜为一体化设计 | LED数量的确认 | LED数量的确认 | LED数量的确认 |  |  | NA
3 | Up Polarizer保护膜离型胶带必须设计在OLB侧 | [5 empty] | NA | 防止ESD damage
4 | Reflector 保护膜撕手位置必须在靠近OLB侧 | [5 empty] | NA | 防止ESD damage
◈BL内部设计 |  |  |  |  | OK | NG | NA | Remark | Action
1 | LED规格型号/是否有全球专利（包含日本） | LED的连接方式（串联,并联） | LED的连接方式（串联,并联） | LED的连接方式（串联,并联） | OK
2 | 禁止使用BEFRP2-RC/TBEF2-GT组合 |  |  |  | OK
3 | 如果背铁框是镂空设计，必须由内向外冲压，并进行压毛边动作, 毛边<0.03mm | [5 empty] | NA | 不带铁框
4 | 禁止使用硬粒子的扩散片 (禁用:激智B38SH & 岱棱DFB036) |  |  |  | OK
5 | 使用DBEF系列时，DBEF角度需平行于下偏光片穿透轴角度 | [5 empty] | NA
6 | 导光板上Dead area 与 LED间距（L/P值）是否合乎安全值(>0.3) |  |  |  | OK |  |  | L=Distance from LED to AA P=LED pitch
7 | 增亮膜（BEF）选用种类与张数，是否有经过光学评估, 提供光学计算公式 |  |  |  | OK |  |  | Mobile一般选用: Up BEF+Down BEF+Down Diffuser Tablet 一般选用: Up Diffuser+Up BEF+Down BEF+Down Diffuser
8 | 导光板卡耳位置设计, 是否考虑侧边hot spot 问题 | [5 empty] | NA | LGP (V-CUT)无Border, 需注意侧边针状露光问题, 下卡耳位置离 LED入光面越远越佳
9 | 增亮膜（BEF）Prism Pitch & 旋转角度有避免与Panel搭配产生干涉条纹 |  |  |  | OK |  |  | Pixel moire simulation result
10 | 增亮膜是否有防止互相吸附及与下偏吸附之设计 |  |  |  | OK |  |  | 需考虑BEF材质、平整度及Gap
11 | 反射片背面是否有胶带贴附或其他部材与其干涉 | [5 empty] | NA | 如背面需贴附胶带或其他物料, 需注意不可在AA区内
12 | 光学膜是否有防止在背光模块内移位及防呆之设计 |  |  |  | OK
13 | Optical film卡耳 漏光/亮区/暗区 是否评估不可见 | [5 empty] | NA
14 | 5.5"以上机种禁用3M ESR(65um) |  |  |  | OK |  |  | 防止RA waving issue
15 | 背光内部材料禁止使用二次料（特别是胶框和导光板） |  |  |  | OK |  |  | 防止RA waving issue
16 | 禁止使用软胶（QQ胶）材质的BEF（如：光耀SH26AH-90、友辉GLS243G-4、LMS HLAS4.20BJM4 等） |  |  |  | OK |  |  | 软胶（QQ胶）材质的BEF会在P2I后出现斜纹现象
17 | 导光板三边抛光（含notch） |  |  |  | OK |  |  | 防止LGP 毛刺
◈BL与Panel的配合尺寸 |  |  |  |  | OK | NG | NA | Remark | Action
1 | 面贴规格胶框须低于上POL：typ 0.05mm 并保证公差计算后不可高于上偏光片
2 | 框贴规格胶框须高出上POL：(≥5")typ 0.1mm，(<5")typ 0.05mm | [5 empty] | NA
3 | Panel边角部位是否避让 | [5 empty] | NA | 无胶框挡墙窄边框
4 | 无胶框挡墙窄边框设计要求图纸明确玻璃不能超出BLU胶框 |  |  |  | OK
5 | 是否确认Waku问题 |  |  |  | OK |  |  | BL tape 遮住sub-pixel
◈BL与M/F的配合尺寸 |  |  |  |  | OK | NG | NA | Remark | Action
1 | M/F 与BL组装是否容易脱落 | [5 empty] | NA
2 | LCM胶框尽量全包补齐，不要有断层 | [5 empty] | NA
3 | M/F上BL焊盘避让 | [5 empty] | NA
◈BL与FPC的配合尺寸 |  |  |  |  | OK | NG | NA | Remark | Action
1 | LED FPC的Pin定义是否正确 |  |  |  | OK
2 | BL元器件槽长宽预留Gap | [5 empty] | NA | Gap: L =?, W=?
3 | BL元器件槽高度预留Gap | [5 empty] | NA | Gap: H=?
4 | FPC 伸出需要弯折部分为单层结构 |  |  |  | OK |  |  | Single layer
5 | Main FPC弯折后有做定位线设计 |  |  |  | OK
6 | 非窄边框设计FPC弯折区域不能超出模组的边框 | [5 empty] | NA
7 | Display FPC焊盘内藏式设计，焊盘处高出main FPC 0.1(max) | [5 empty] | NA
◈M/F设计检讨 |  |  |  |  | OK | NG | NA | Remark | Action
1 | 是否有标明消磁？ | [5 empty] | NA
2 | 图面有定义冲切毛边方向朝内 | [5 empty] | NA
3 | 图面有定义铁框翘曲度 | [5 empty] | NA
4 | BEZEL背面是否尽量避免有往内凹的对位线及符号(尤其中间区域) | [5 empty] | NA | 避免内凹部份挤压FILM，造成FILM损伤(转印)产生光学不良的问题
5 | 冲切毛边方向是否会造成FPC刮伤 | [5 empty] | NA | 需加贴绝缘胶带以避免刮伤
◈POL方面检讨 |  |  |  |  | OK | NG | NA | Remark | Action
1 | 非窄边框上偏光片按CF单边内缩0.2mm max,(上/左/右)不允许全贴合后TP VA区漏光 |  |  |  | OK
2 | 偏光片穿透轴&吸收轴角度是否正确? |  |  |  | OK
3 | 上偏类型(框贴要求超精细雾面，面贴要求光面) |  |  |  | OK
4 | 上偏光片要求为水平吸收轴 |  |  |  | OK

## 4.FPC
Display Check List - FPC
Items |  | Check Result |  |  | Remark | Action
◈ZIF CONNECTOR 设计check |  | OK | NG | NA
1 | 在使用ZIF连接器HIROSE：FH26-39S-03SHW时，FPC PATTERN必须按照FPC设计基准中指定的形状进行设计。 |  |  | NA
2 | FPC的变形度，平置最高处高度小于总宽度的1/10，需用图示标出. |  |  | NA
3 | 在STIFFENER需有FPC插入时的对位标记. |  |  | NA
4 | STIFFENER边缘到两端金手指中心线的距离作为IQC CHECK POINT. |  |  | NA
◈B2B CONNECTOR 设计check |  | OK | NG | NA | Remark | Action
1 | Connector补强板需大于Pin Pad : ≧ 1.0mm | OK
2 | STIFFENER如无特殊要求则使用FR4的补强材料，厚度0.3mm |  |  | NA | 用0.2MM的钢片
3 | STIFFENER outline 设计不可超出FPC外型 | OK
◈FPC rounting check |  | OK | NG | NA | Remark | Action
1 | 线宽改变时，必须平滑处理，不可直接换不同之线宽 | OK
2 | 走线转弯以“圆弧形”处理，确认所有弧度配线，禁止45度配线和直角配线 | OK
3 | 差分信号走线线宽、线距确认 | OK
4 | 每对差分信号线两侧需做包地处理, 同时在包地线上打过孔 | OK
5 | 差分信号线如果必须与相邻层的信号线或者电源线交叉，最好是垂直相交 | OK
6 | 差分信号线走线时线宽要相等，转弯时需等宽、平滑过渡 | OK
7 | 差分信号的差分阻抗需控制在100±10%ohm | OK
8 | 差分信号长度匹配性 | OK
9 | 差分信号线背面应有完整的地平面或EMI做屏蔽 | OK
10 | 最小线宽和线距 / mm |  |  | NA
11 | Standard Via(？ / ？) mil (内径 / 外径) |  |  | NA
12 | MIPI走线Top面（元器件面），connector弯折区走Bot面（connector面） |  |  | NA
◈其他外形设计检讨 |  | OK | NG | NA | Remark | Action
1 | 器件摆放尽可能垂直于弯折区 | OK
2 | 确认器件都在器件区域，并符合器件区域的高度要求 | OK
3 | 双面胶不能覆盖丝印文字、测试点等 | OK
4 | 未走线区域是否尽量补铜为GND | OK
5 | EMI涂层与FPC的露铜接地区域需要布局均衡，保证良好屏蔽 | OK
6 | GND区域是否多打Via(Through Hole)到另一层之GND | OK
7 | FPC 预留与整机接地露铜区域 | OK
8 | FPC bonding端弯折区采用SR coating保护 | OK |  |  | 避免回弹力太大
9 | FPC弯折后与SUS背面相应黏胶位置采用单层的FPC设计 |  |  | NA
10 | MIPI参考地铺网格铜，其余GND layer铺实心铜 |  |  | NA
11 | FPC转角处或外型变化剧烈处，是否有抗撕裂防护 | OK |  |  | 尽量不要设计在弯折初始及终点处
12 | FPC堆叠示意提供确认 | OK
13 | FPC/Panel间，金手指裸露有用UV胶封胶 | OK
14 | FPC折弯区中不可有VIA, 弯折终点距组件间距离需有足够空间放置VIA | OK |  |  | 防止VIA Broken Distance : Min 0.6mm
15 | Ground pad 与铁壳接触面积是否足够 |  |  | NA | R=ρ(L/A) (L=Bezel thickness)
16 | FPC使用Connector设计，图面有定义限制条件，防止Connector打件歪斜 | OK |  |  | (Y1-Y2）< 0.1㎜
17 | FPC上缘与IC间距是否大于0.5mm |  | NG |  | 1. 避免IC与FPC ACF互相干涉 2. FOG 避免伤及IC | LCD窄边设计，此处距离是0.38
18 | FPC component 位置及高度是否已于Module 2D drawing上标注, 3D drawing须摆件上去 | OK |  |  | 避免系统结构设计干涉
19 | 铁壳冲切而产生之毛边是否造成FPC刮伤或function 不良 |  |  | NA | 需加贴绝缘胶以避免刮伤
20 | 设计时FPC在任何情况下（变形、弯折、摩擦）与铁框需保证绝缘机制 |  |  | NA | 避免FPC和铁框摩擦造成短路（特别是blade形态的portrait设计）
21 | FPC 定位耳转角处采用圆弧设计，R角如图所示，且定位耳需有定位孔设计 |  |  | NA
◈外观check |  | OK | NG | NA | Remark | Action
1 | POL贴附是否有偏斜，翘起、气泡、刻痕等？ | OK
2 | Panel端子部是否有涂敷保护用的tuffy/Silicon？涂敷是否完整？是否有气泡、异物等？ | OK
3 | tuffy/Silicon涂敷高度不可超过IC？不可涂敷到上POL上。 | OK
4 | 是否有贴附遮光胶带？ | OK
5 | FPC bonding后是否平整？有无明显错位现象？ | OK
6 | 器件是否都在器件区内？是否有虚焊等不良？ | OK
7 | 有极性要求的器件必须在Gerber files上有极性和字符的标示 | OK |  |  | 二极管设计： 如图所示

## 5.EE
Display Check List - EE
Items |  | Check Result |  |  | Remark | Action
|  | OK | NG | NA
1 | 驱动方式(MIPI 1/2/4/8lane)？ | OK |  |  | 4lane
2 | 2D图纸要求有Display_ID的设置说明 |  | NG |  | 图纸标识ID电阻NC
3 | PIN定义及顺序是否正确？ | OK
4 | VCOM 是否需留测试点？ | OK
5 | PIN定义是否有必要预留OTP/MTP？是否需要MIPI lane select pin？ | OK
6 | 电源电平/接口电平是否OK？ | OK
7 | 有升压IC组件的FPC背面是否加了PI补强？ |  |  | NA
8 | 有升压IC组件的背光组件槽宽度是否有特别考虑干涉问题？ |  |  | NA
9 | 升压IC焊盘设计，是否有虚焊风险? |  |  | NA
10 | 是否要求加EMI？大小/型号是否OK？ | OK
11 | IC型号/版本号是否符合要求？ | OK
12 | FPC原理图/layout设计是否经过IC原厂确认？ | OK
13 | ESD相关设计: 1、接地铁框,补强板,FPC漏铜 2、TE/PWM/RESET 串有限流电阻 3、IOVCC/VSP/VSN增加TVS |  |  | NA | 参数规格 1、限流电阻：1KΩ 2、TVS：

## 6.Display
Display Check List - Display
Items |  |  |  |  | Check Result |  |  | Remark | Action
[5 empty] | OK | NG | NA
1 | 模组结构尺寸 | 模组结构尺寸 | 模组结构尺寸 | 模组结构尺寸 | OK
2 | FPC的结构尺寸/出口位置 | FPC的结构尺寸/出口位置 | FPC的结构尺寸/出口位置 | FPC的结构尺寸/出口位置 | OK
3 | FPC是否按照要求设计(漏铜/EMI等) |  |  |  | OK
4 | 平整度/BLU背面平整性(无高度差) | 模组结构是否紧凑，不松散 | 模组结构是否紧凑，不松散 | 模组结构是否紧凑，不松散 | OK
5 | 无挡墙设计玻璃不超出胶框 | 模组结构是否紧凑，不松散 | 模组结构是否紧凑，不松散 | 模组结构是否紧凑，不松散 | OK
6 | LCM驱动电压(VGH/VGL/VCOM/AVDD等) | LCM驱动电压 | LCM驱动电压 | LCM驱动电压 | OK
7 | 时序是否符合LCM SPEC要求
8 | MIPI传输速率
9 | 背光LED电流
10 | LCM功耗
11 | Dual scan确认
12 | 亮度 |  |  |  | OK
13 | 对比度 | 对比度 | 对比度 | 对比度 | OK
14 | NTSC | NTSC | NTSC | NTSC | OK
15 | 亮度均匀度 | 亮度均匀度 | 亮度均匀度 | 亮度均匀度 | OK
16 | 白色色坐标 | 白色色坐标 | 白色色坐标 | 白色色坐标 | OK
17 | gamma | gamma | gamma | gamma | OK
18 | 灰阶过渡 | 灰阶过渡 | 灰阶过渡 | 灰阶过渡
19 | flicker | flicker | flicker | flicker
20 | 刷新率 | 刷新率 | 刷新率 | 刷新率
21 | PWM频率 | PWM频率 | PWM频率 | PWM频率
22 | CABC | CABC | CABC | CABC
23 | 视角 | 视角 | 视角 | 视角 | OK
24 | 玻璃透过率 | 玻璃透过率 | 玻璃透过率 | 玻璃透过率 | OK
25 | LCD VCOM noise | 玻璃透过率 | 玻璃透过率 | 玻璃透过率
26 | Waku 确认 |  |  |  | OK
27 | Moire 确认 |  |  |  | OK
28 | LED 投射不均 确认 |  |  |  | OK
29 | 卡耳Mura (亮带/暗带) |  |  |  | OK
30 | 漏光视角确认 |  |  |  | OK

## 7.Others
Display Check List - Others
Items |  | Check Result |  |  | Remark | Action
|  | OK | NG | NA
1 | 框贴TP确认Panel BM外是否有漏光路径 |  |  | NA
2
3
4
5
6
7
8
9
10
11
12
13
14
15
16
17
18
19
20
21
22
23
24
25
26
27
28
29
30
31
32
33
34
35