## LXF_L3520_B41_BOM13_LLDM352B3-3
LXF_L3520_B41_BOM13_LLDM352B3-3（一供SKD）_5.1_量产
[6 empty] | 会签 | 拟制 Fiction
| 是否ROHS项目: | RoHS+HF□ ROHS□ |  |  |  |  | 检查 Check
确认 confirm
| 版本号 Version NO | 5.1 |  |  |  |  | 供应链/质量 Supply chain / quality
| 归档日期 Filing date | 同生效日期 Same date |  |  |  |  | 供应链负责人 Supply chain leader
父项产品编码 (item product ) | 父项数量 (Parent item QTY) | 生效日期 (Effect Dat) | 替代系数 (Substitute Coefficient) | 序号 (No.) | 替代优先级 (Alternative priority) | 子项编码 （LC Part code） | 名 称 （Part Name） | 英文名称（Part English Name） | 规 格 型 号 （Part Description） | 单位 (Unit) | 数量 （QPS） | 使用量（分数） | 是否量产备料 (Whether the production preparation) | 物料版本 (Material version) | 生产厂家 (Supplier) | 位号 （Reference Designator） | 版本号 (Version) | 认证状态 （AuthenticationState） | 环保状态 (Environment State) | 备注 (Remark) | 客户关键部件编码 Lenovo PN | 客户整机料号 | AB面
6210SK000548 | 1 | 2018-07-27 |  | 1 |  | 11101622 | IC,WTR2965,TRANSCEIVER |  | WTR-2965-0-59FOWNSP-TR-07-0 | PCS | 1 | 1 | Yes | 1.8 | qualcomm | U3001 | 5.1 | 临时承认 | HSF1.0 |  | S938C25884
6210SK000548 | 1 | 2018-07-27 |  | 2 |  | 11103478 | IC,PM8953,PowerManagementUnit |  | PM-8953-0-187FOWNSP-TR-01-0 | PCS | 1 | 1 | Yes | 1.6 | Qualcomm | U1501 | 5.1 | 临时承认 | HSF1.0 |  | S938C37986
6210SK000548 | 1 | 2018-07-27 |  | 3 |  | 11108002 | IC,PMI8952,PowerManagementUnit |  | PMI-8952-0-144WLNSP-TR-02-0-00 | PCS | 1 | 1 | Yes | 1.6 | Qualcomm | U1301 | 5.1 | 临时承认 | HSF1.0 |  | S938C38008
6210SK000548 | 1 | 2018-07-27 |  | 4 |  | 11423660 | WLAN芯片 IC,WCN3660B, WIFI/FM/BT |  | WCN3660B-0-79BWLNSP-TR-05-0-VV | PCS | 1 | 1 | Yes | 1.5 | Qualcomm | U3601 | 5.1 | 临时承认 | 未承认 |  | S938C37988
6210SK000548 | 1 | 2018-07-27 |  | 5 |  | 11429458 | IC,NQ310,NFCcontroller,BGA(PIN TO PIN PN553) |  | NQ310 | PCS | 1 | 1 | Yes | 1.4 | Qualcomm | U3901 | 5.1 | 临时承认 | HSF1.0(RoHS) |  | S938C36009
6210SK000548 | 1 | 2018-07-27 |  | 6 |  | 11527022 | IC,GPS LNA,1.575 GHz |  | AW5005DNR | PCS | 1 | 1 | Yes | 1.6 | 艾为电子技术有限公司 | U3773 | 5.1 | 临时承认 | 未承认 |  | S938C08868
6210SK000548 | 1 | 2018-07-27 |  | 7 |  | 14110045 | DIODE,SOD-323,Schottky1A |  | WSB5543W-2/TR | PCS | 1 | 1 | Yes | 1.5 | will | D1401 | 5.1 | 临时承认 | HSF2.0 |  | S938C18407
6210SK000548 | 1 | 2018-07-27 |  | 8 |  | 14119050 | DIODE,SOD-923,Schottky100mA |  | RB521C30-2/TR | PCS | 2 | 2 | Yes | 1.7 | WILL | D1501,D1502 | 5.1 | 临时承认 | 未承认 |  | S938C35707
6210SK000548 | 1 | 2018-07-27 |  | 9 |  | 14170066 | LED,TOP,WHITE,0603,AR2，2 |  | A-SP194W1D-C01-4T | PCS | 1 | 1 | Yes | 1.7 | AMICC | D2301 | 5.1 | 临时承认 | HSF1.0 |  | S938C18408
6210SK000548 | 1 | 2018-07-27 |  | 10 |  | 22114802 | Crystal,48MHz,-6+8PPM,-30/+85℃,7pF, 2.0*1.6*0.5 |  | 8Y48090002 | PCS | 1 | 1 | Yes | 1.6 | TXC | X3601 | 5.1 | 临时承认 | 未承认 |  | S938C36010
6210SK000548 | 1 | 2018-07-27 |  | 11 |  | 25905011 | IC,MN66233LKDNJA,DigitalProximityandAmbientLightSensor |  | MN66233LKDNJA | PCS | 1 | 1 | Yes | 1.7 | EMINENT | U2302 | 5.1 | 临时承认 | HSF2.0(RoHS+HF) |  | S938C25764
6210SK000548 | 1 | 2018-07-27 |  | 12 |  | 27112153 | DUAL BAND DIPLEXER for WIFI/GPS 1.6*0.8*0.7 |  | DP1608-V1524CA | PCS | 1 | 1 | Yes | 1.6 | ACX | FL3701 | 5.1 | 临时承认 | HSF1.0 |  | S938C16588
6210SK000548 | 1 | 2018-07-27 |  | 13 |  | 27112431 | 5GWIFIBANDPASSFILTER |  | RFBPF1608060K68Q1C | PCS | 1 | 1 | Yes | 1.5 | WALSIN | U3702 | 5.1 | 临时承认 | 未承认 |  | S938C36011
6210SK000548 | 1 | 2018-07-27 |  | 14 |  | 27114146 | LowPassFilter，1880~2025，1608 |  | LF1608-L1R9NAA | PCS | 1 | 1 | Yes | 1.7 | ACX | U3002 | 5.1 | 临时承认 | HSF1.0 |  | S938C25899
6210SK000548 | 1 | 2018-07-27 |  | 15 |  | 27151058 | SAW Rx filter，Band 7,unbalanced |  | SFHG56BA002 | PCS | 1 | 1 | Yes | 1.7 | WISOL | U3404 | 5.1 | 临时承认 | 未承认 |  | S938C18476
6210SK000548 | 1 | 2018-07-27 |  | 16 |  | 27151312 | FILTER,SAW,780MHz,Band28-RX,50Ω/50Ω,UNBALANCED,1109 |  | SFH780AA402 | PCS | 1 | 1 | Yes | 1.6 | wisol | U3416 | 5.1 | 临时承认 | HSF1.0 |  | S938C18848
6210SK000548 | 1 | 2018-07-27 |  | 17 |  | 27159351 | duplexer,B28A,unbalanced,1814 |  | B8538 | PCS | 1 | 1 | Yes | 1.6 | EPCOS | U3309 | 5.1 | 临时承认 | HSF1.0 |  | S938C36012
6210SK000548 | 1 | 2018-07-27 |  | 18 |  | 27159355 | duplexer,B28B,unbalanced,1814 |  | B8539 | PCS | 1 | 1 | Yes | 1.6 | EPCOS | U3322 | 5.1 | 临时承认 | HSF1.0 |  | S938C36013
6210SK000548 | 1 | 2018-07-27 |  | 19 |  | 27159651 | duplexer,B5,unbalanced,1814,(SFX836CYA02),Wisol |  | SFX836CYA02 | PCS | 1 | 1 | Yes | 1.8 | Wisol | U3304 | 5.1 | 临时承认 | 未承认 |  | S938C30555
6210SK000548 | 1 | 2018-07-27 |  | 20 |  | 27159942 | SAWSingleFilterforBand41/SAFFB2G59MA3F0A/Unbalanced/5pin/1109 |  | SAFFB2G59MA3F0A | PCS | 1 | 1 | Yes | 1.4 | Murata | U3212 | 5.1 | 临时承认 | HSF1.0(RoHS) |  | S938C30556
6210SK000548 | 1 | 2018-07-27 |  | 21 |  | 27159961 | Duplexer,Band2,1880MHz/1960MHz,UNBALANCED,1814 |  | D6DA1G960K2B2 | PCS | 1 | 1 | Yes | 1.4 | TAIYO | U3324 | 5.1 | 临时承认 | HSF1.0(RoHS) |  | S938C36014
6210SK000548 | 1 | 2018-07-27 |  | 22 |  | 27161003 | SAW Single Filter for ISM2.4G / Unbalanced / 5pin /1109 |  | SAFFB2G45MA0F0A | PCS | 1 | 1 | Yes | 1.5 | Murata | U3708 | 5.1 | 临时承认 | HSF1.0(RoHS) |  | S938C25900
6210SK000548 | 1 | 2018-07-27 |  | 23 |  | 28102189 | BEAD,0402,220Ω,580mA,DCR 0.18Ω |  | BLM15AX221SN1D | PCS | 1 | 1 | Yes | 1.5 | MURATA | B3600 | 5.1 | 临时承认 | HSF2.0(RoHS+HF) |  | S938C35709
6210SK000548 | 1 | 2018-07-27 |  | 24 |  | 28102199 | BEAD,0402,120Ω,500mA,DCR-0.25Ω |  | BLM15AG121SN1 | PCS | 1 | 1 | Yes | 1.4 | MURATA | B1801 | 5.1 | 临时承认 | HSF2.0(RoHS+HF) |  | S938C02972
6210SK000548 | 1 | 2018-07-27 |  | 25 |  | 28108540 | BEAD,0402,220Ω,200mA,DCR0.8Ω |  | BLM15BB221SN1D | PCS | 4 | 4 | Yes | 1.8 | Murata | B2401,B2402,B2403,B2408 | 5.1 | 临时承认 | HSF1.0(RoHS) |  | S938C25811
6210SK000548 | 1 | 2018-07-27 |  | 26 |  | 28150149 | TVS,15pF,5.0V,Bi-directional 1.0*0.65*0.37 |  | LESD8D5.0CT5G | PCS | 1 | 1 | Yes | 1.6 | 乐山 | T3101 | 5.1 | 临时承认 | HSF1.0 |  | S938C02976
6210SK000548 | 1 | 2018-07-27 |  | 27 |  | 28150150 | 压敏二极管(1006,0.5p) |  | ESD9X5VU-2/TR | PCS | 1 | 1 | Yes | 1.7 | WILL | FV2407 | 5.1 | 临时承认 | HSF2.0(RoHS+HF) |  | S938C18395
6210SK000548 | 1 | 2018-07-27 |  | 28 |  | 28150171 | 双路 TVS，0.4pF，5.0V，1.0x0.6x0.5mm |  | ESD5302N-3/TR | PCS | 4 | 4 | Yes | 1.7 | Willsemi | T2506,T2508,T2510,T2731 | 5.1 | 临时承认 | 未承认 |  | S938C35711
6210SK000548 | 1 | 2018-07-27 |  | 29 |  | 28150177 | FILTER,TVS,15pF,5V,1.0*0.6*0.48，Bi-directional |  | LESD8D5.0CAT5G | PCS | 4 | 4 | Yes | 1.6 | 乐山 | FV2001,FV2002,T2403,T2413 | 5.1 | 临时承认 | HSF2.0 |  | S938C16529
6210SK000548 | 1 | 2018-07-27 |  | 30 |  | 28150188 | FILTER,TVS,11.5pF,5V,1.0*0.53*0.53，Bi-directional |  | ESD5451R-2/TR | PCS | 4 | 4 | Yes | 1.6 | Will | FV2404,FV2405,FV2406,T2512 | 5.1 | 临时承认 | HSF1.0 |  | S938C17380
6210SK000548 | 1 | 2018-07-27 |  | 31 |  | 28200403 | FILTER,CommonMode,90Ω,100mA,DCR-Max5.0Ω,0.65*0.55*0.35, |  | EXCX4CE900U | PCS | 17 | 17 | Yes | 1.4 | PANASONIC | EMI2001,EMI2002,EMI2003,EMI2004,EMI2005,EMI2006,EMI2008,EMI2009,EMI2010,EMI2011,EMI2012,EMI2013,EMI2015,EMI2016,EMI2017,EMI2018,EMI2019 | 5.1 | 临时承认 | HSF1.0(RoHS) |  | S938C30393
6210SK000548 | 1 | 2018-07-27 |  | 32 |  | 32080000 | 0201贴片电阻(0Ω±5%1/20w) |  | RC0201JR-070RL//R0201JXX0000P20LHZ//RM02JTN0//0201WMJ0000TCE | PCS | 54 | 54 | Yes | 2.6 | YAGEO/EYANG/TA-I/UniOhm | C3342,C3345,C3376,C3432,L3102,L3330,L3354,L3374,L3603,L3700,R0713,R0730,R0731,R0732,R1001,R1102,R1130,R1131,R1304,R1404,R1405,R1535,R1703,R1801,R1813,R2007,R2008,R2319,R2412,R3001,R3008,R3021,R3023,R3102,R3103,R3108,R3112,R3303,R3313,R3440,R3600,R3602,R3704,R3705,R3707,R3715,R3749,R3788,R3789,R3903,R3905,R3908,R3911,R3912 | 5.1 | 临时承认 | HSF2.0(RoHS+HF) |  | S938C02980
6210SK000548 | 1 | 2018-07-27 |  | 33 |  | 32080143 | 0201贴片电阻(1.43KΩ ±1% 1/20w) |  | R0201RXX1431F20LHZ//0201WMF1431TCE | PCS | 1 | 1 | Yes | 1.6 | YAGEO/UniOhm | R0801 | 5.1 | 临时承认 | 未承认 |  | S938C35712
6210SK000548 | 1 | 2018-07-27 |  | 34 |  | 32080275 | RES,0201,27Ω,±1%,1/20W,25V |  | RC0201FR-0727RL//R0201RXX270XF20LHZ//RM02FTN27R0//0201WMF270JTCE | PCS | 7 | 7 | Yes | 1.6 | YAGEO/EYANG/TA-I/UniOhm | R502,R504,R2540,R2541,R2542,R2543,R2544 | 5.1 | 临时承认 | HSF1.0 |  | S938C35714
6210SK000548 | 1 | 2018-07-27 |  | 35 |  | 32080335 | 0201贴片电阻(33Ω±1%1/20w) |  | RC0201FR-0733RL//R0201RXX330XF20LHZ//RM02FTN33R0//0201WMF330JTCE | PCS | 1 | 1 | Yes | 1.7 | YAGEO/EYANG/TA-I/UniOhm | R3606 | 5.1 | 临时承认 | HSF2.0(RoHS+HF) |  | S938C25773
6210SK000548 | 1 | 2018-07-27 |  | 36 |  | 32080510 | 0201贴片电阻(51Ω±5%1/20w) |  | RC0201JR-0751RL//R0201RXX510XJ20LHZ//RM02JTN510//0201WMJ0510TCE | PCS | 2 | 2 | Yes | 1.6 | YAGEO/EYANG/TA-I/UniOhm | R3022,R3120 | 5.1 | 临时承认 | HSF2.0(RoHS+HF) |  | S938C03995
6210SK000548 | 1 | 2018-07-27 |  | 37 |  | 32081100 | 0201贴片电阻(100Ω±5%1/20w) |  | RC0201JR-07100RL//R0201RXX101XJ20LHZ//RM02JTN101//0201WMJ0101TCE | PCS | 3 | 3 | Yes | 1.7 | YAGEO/EYANG/TA-I/UniOhm | R2316,R2317,R2321 | 5.1 | 临时承认 | HSF2.0(RoHS+HF) |  | S938C02989
6210SK000548 | 1 | 2018-07-27 |  | 38 |  | 32081221 | RES,0201,220Ω,±1%,1/20W |  | RC0201FR-07220RL//R0201RXX221XF20LHZ//RM02FTN2200//0201WMF2200TCE | PCS | 1 | 1 | Yes | 1.7 | YAGEO/EYANG/TA-I/UniOhm | C3000 | 5.1 | 临时承认 | HSF1.0 |  | S938C25774
6210SK000548 | 1 | 2018-07-27 |  | 39 |  | 32081241 | RES,0201,240Ω,±1%,1/20W |  | RC0201FR-07240RL//R0201RXX241XF20LHZ//RM02FTN2400//0201WMF2400TCE | PCS | 3 | 3 | Yes | 1.7 | YAGEO/EYANG/TA-I/UniOhm | R0601,R1912,R1914 | 5.1 | 临时承认 | HSF2.0(RoHS+HF) |  | S938C02985
6210SK000548 | 1 | 2018-07-27 |  | 40 |  | 32081300 | 0201贴片电阻(300Ω±5%1/20w) |  | RC0201JR-07300RL//R0201RXX301XJ20LHZ//RM02JTN301//0201WMJ0301TCE | PCS | 2 | 2 | Yes | 1.6 | YAGEO/EYANG/TA-I/UniOhm | R2722,R2723 | 5.1 | 临时承认 | HSF2.0(RoHS+HF) |  | S938C18420
6210SK000548 | 1 | 2018-07-27 |  | 41 |  | 32082100 | 0201贴片电阻(1kΩ±5%1/20w) |  | RC0201JR-071KL//R0201RXX102XJ20LHZ//RM02JTN102//0201WMJ0102TCE | PCS | 19 | 19 | Yes | 1.7 | YAGEO/EYANG/TA-I/UniOhm | R503,R2001,R2014,R2015,R2024,R2025,R2314,R2315,R2318,R2323,R2516,R2710,R2711,R2712,R2731,R2750,R3116,R3121,R3125 | 5.1 | 临时承认 | HSF2.0(RoHS+HF) |  | S938C02992
6210SK000548 | 1 | 2018-07-27 |  | 42 |  | 32082220 | 0201贴片电阻(2.2kΩ±5%1/20w) |  | RC0201JR-072K2L//R0201RXX222XJ20LHZ//RM02JTN222//0201WMJ0222TCE | PCS | 18 | 18 | Yes | 1.7 | YAGEO/EYANG/TA-I/UniOhm | R0001,R0002,R0701,R0702,R0705,R0706,R0707,R0708,R0709,R0710,R0711,R0712,R0726,R0727,R2401,R3101,R3909,R3910 | 5.1 | 临时承认 | HSF2.0(RoHS+HF) |  | S938C02996
6210SK000548 | 1 | 2018-07-27 |  | 43 |  | 32082605 | 0201贴片电阻(6.04K ±1% 1/20w) |  | RC0201FR-076K04L//0201WMF6041TCE | PCS | 1 | 1 | Yes | 1.6 | YAGEO/UniOhm | R0913 | 5.1 | 临时承认 | HSF1.0 |  | S938C35718
6210SK000548 | 1 | 2018-07-27 |  | 44 |  | 32083100 | 0201贴片电阻(10kΩ±5%1/20w) |  | RC0201JR-0710KL//R0201RXX103XJ20LHZ//RM02JTN103//0201WMJ0103TCE | PCS | 6 | 6 | Yes | 1.8 | YAGEO/EYANG/TA-I/UniOhm | R1913,R2501,R2502,R2511,R2713,R2732 | 5.1 | 临时承认 | HSF2.0(RoHS+HF) |  | S938C03000
6210SK000548 | 1 | 2018-07-27 |  | 45 |  | 32083515 | 0201贴片电阻(51KΩ±1%1/20w) |  | RC0201FR-0751KL//R0201RXX513XF20LHZ//RM02FTN5102//0201WMF5102TCE | PCS | 1 | 1 | Yes | 1.6 | YAGEO/EYANG/TA-I/UniOhm | R1305 | 5.1 | 临时承认 | HSF1.0 |  | S938C16536
6210SK000548 | 1 | 2018-07-27 |  | 46 |  | 32084100 | 0201贴片电阻(100KΩ±5%1/20w) |  | RC0201JR-07100KL//R0201RXX104XJ20LHZ//RM02JTN104//0201WMJ0104TCE | PCS | 7 | 7 | Yes | 1.8 | YAGEO/EYANG/TA-I/UniOhm | R1307,R1408,R2310,R2703,R2720,R3114,R3134 | 5.1 | 临时承认 | HSF2.0(RoHS+HF) |  | S938C03006
6210SK000548 | 1 | 2018-07-27 |  | 47 |  | 32085100 | RES,0201,1MΩ,±5%,1/20W |  | RC0201JR-071ML//R0201RXX105XJ20LHZ//RM02JTN105//0201WMJ0105TCE | PCS | 2 | 2 | Yes | 1.6 | YAGEO/EYANG/TA-I/UniOhm | R0502,R3906 | 5.1 | 临时承认 | HSF2.0(RoHS+HF) |  | S938C16537
6210SK000548 | 1 | 2018-07-27 |  | 48 |  | 32100000 | 0402贴片电阻(0Ω±5%1/16w) |  | RC0402JR-070R//R0402JXX0000P16LTA//RM04JTN0//0402WGJ0000TCE | PCS | 8 | 8 | Yes | 1.8 | YAGEO/EYANG/TA-I/UniOhm | B2003,B2410,B2411,B2412,B2421,L2421,R2531,R3610 | 5.1 | 临时承认 | HSF2.0(RoHS+HF) |  | S938C03010
6210SK000548 | 1 | 2018-07-27 |  | 49 |  | 32110000 | RES,R0603,0Ω,5%,1/10w,100V |  | RC0603JR-070RL//R0603JXX0000P10LTS//RM06JTN0//0603WAJ0000T5E//RC0603JR-130RL | PCS | 1 | 1 | Yes | 2.2 | YAGEO/EYANG/TA-I/UniOhm | R2810 | 5.1 | 临时承认 | HSF2.0(RoHS+HF) |  | S938C03013
6210SK000548 | 1 | 2018-07-27 |  | 50 |  | 32404105 | 0402贴片热敏电阻(100kΩ±1%/25℃,100mW/25℃,-40～+125℃) |  | NCP15WF104F03RC | PCS | 3 | 3 | Yes | 1.4 | MURATA | RT1501,RT1502,RT3202 | 5.1 | 限量承认 | HSF2.0(RoHS+HF) |  | S938C03997
6210SK000548 | 1 | 2018-07-27 |  | 51 |  | 33080011 | 0201陶瓷贴片电容(X7R,25V,1nF±20%) |  | C0201X7R102M250NTA | PCS | 4 | 4 | Yes | 1.8 | EYANG | C3146,C3719,C3912,C3936 | 5.1 | 临时承认 | 未承认 |  | S938C25782
6210SK000548 | 1 | 2018-07-27 |  | 52 |  | 33080101 | CAP,0201,10pF,±5%,25V,C0G |  | CC0201JRNPO8BN100//C0201C0G100J250NTA | PCS | 10 | 10 | Yes | 1.7 | EYANG | C0901,C0902,C0903,C0904,C2030,C2031,C2040,C3306,C3324,C3603 | 5.1 | 临时承认 | HSF2.0(RoHS+HF) |  | S938C03019
6210SK000548 | 1 | 2018-07-27 |  | 53 |  | 33080121 | CAP,0201,12pF,±5%,25V,C0G,0.33H |  | CC0201JRNPO8BN120C0201C0G120J250NTA//CL03C120JA3ANNC | PCS | 1 | 1 | Yes | 1.7 | YAGERO/EYANG//SAMSUNG | C3602 | 5.1 | 临时承认 | HSF2.0(RoHS+HF) |  | S938C03681
6210SK000548 | 1 | 2018-07-27 |  | 54 |  | 33080181 | CAP,0201,18pF,±5%,50V,C0G,0.33H |  | CC0201JRNPO8BN180//C0201C0G180J250NTA//GRM0335C1H180JD01D//C0201C0G180J500NTA | PCS | 1 | 1 | Yes | 2.6 | YAGERO/EYANG//MURATA//EYANG | R3441 | 5.1 | 临时承认 | HSF2.0(RoHS+HF) |  | S938C03021
6210SK000548 | 1 | 2018-07-27 |  | 55 |  | 33080221 | CAP,0201,22pF,±10%,25V,C0G,0.33H |  | C0201C0G220K250NTA | PCS | 6 | 6 | Yes | 1.7 | EYANG | C3013,C3028,C3329,C3369,C3450,R3405 | 5.1 | 临时承认 | HSF2.0(RoHS+HF) |  | S938C03024
6210SK000548 | 1 | 2018-07-27 |  | 56 |  | 33080331 | CAP,0201,33pF,±10%,25V,C0G,0.33H |  | C0201C0G330K250NTA | PCS | 61 | 61 | Yes | 1.6 | EYANG | C1816,C1821,C1822,C2015,C2016,C2039,C2161,C2334,C2402,C2403,C2409,C2410,C2431,C2432,C2703,C3010,C3011,C3034,C3036,C3102,C3129,C3210,C3211,C3216,C3220,C3235,C3257,C3305,C3308,C3314,C3322,C3339,C3361,C3380,C3426,C3431,C3437,C3439,C3441,C3452,C3474,C3479,C3487,C3489,C3497,C3498,C3710,C3713,C3757,C3762,C3763,C3804,L3382,L3383,L3416,L3421,L3422,L3452,L3453,R3403,R3404 | 5.1 | 临时承认 | HSF2.0(RoHS+HF) |  | S938C03025
6210SK000548 | 1 | 2018-07-27 |  | 57 |  | 33081103 | CAP,0201,100pF,±10%,25V,C0G,0.33H |  | C0201C0G101K250NTA//CL03C101JA3NNNC | PCS | 27 | 27 | Yes | 1.6 | EYANG//SAMSUNG | C2422,C2440,C3027,C3045,C3066,C3130,C3135,C3141,C3144,C3176,C3206,C3225,C3228,C3229,C3230,C3321,C3464,C3465,C3466,C3621,C3624,C3639,C3641,C3643,C3645,C3924,C3933 | 5.1 | 临时承认 | HSF2.0(RoHS+HF) |  | S938C03028
6210SK000548 | 1 | 2018-07-27 |  | 58 |  | 33081470 | CAP,0201,470pF,±10%,16V,X7R,0.33H |  | CC0201KRX7R7BB471//C0201X7R471K160NTA//CL03B471KO3NNNC | PCS | 3 | 3 | Yes | 2.6 | YAGERO/EYANG/SAMSUNG | C1817,C2741,C2760 | 5.1 | 临时承认 | HSF2.0(RoHS+HF) |  | S938C16542
6210SK000548 | 1 | 2018-07-27 |  | 59 |  | 33081680 | 0201,贴片电容,680pF,±20%,16V,X7R |  | C0201X7R681M160NTA//CC0201JRX7R8BB681 | PCS | 4 | 4 | Yes | 2.2 | Eyang,Yageo | C1807,C1808,C3913,C3914 | 5.1 | 临时承认 | HSF2.0(RoHS+HF) |  | S938C25781
6210SK000548 | 1 | 2018-07-27 |  | 60 |  | 33082103 | CAP,0201,1nF,±20%,16V,X7R,0.33H |  | C0201X7R102M160NTA | PCS | 2 | 2 | Yes | 1.7 | EYANG | C1510,C2408 | 5.1 | 临时承认 | HSF2.0(RoHS+HF) |  | S938C03031
6210SK000548 | 1 | 2018-07-27 |  | 61 |  | 33083101 | CAP,0201,10nF,±20%,16V,X7R,0.33H |  | C0201X7R103M160NTA | PCS | 13 | 13 | Yes | 1.8 | EYANG | C3020,C3024,C3025,C3341,C3620,C3622,C3623,C3630,C3631,C3632,C3633,C3638,C3642 | 5.1 | 临时承认 | HSF2.0(RoHS+HF) |  | S938C03034
6210SK000548 | 1 | 2018-07-27 |  | 62 |  | 33083223 | CAP,0201,22nF,±10%,6.3V,X5R,0.33H |  | C0201X5R223K6R3NTA | PCS | 1 | 1 | Yes | 1.7 | EYANG | C501 | 5.1 | 临时承认 | HSF1.0 |  | S938C25784
6210SK000548 | 1 | 2018-07-27 |  | 63 |  | 33083227 | CAP,0201,27nF,±20%,6.3V,X5R |  | C0201X5R273M6R3NTA | PCS | 1 | 1 | Yes | 1.4 | Eyang | C1301 | 5.1 | 临时承认 | 未承认 |  | S938C36015
6210SK000548 | 1 | 2018-07-27 |  | 64 |  | 33080473 | 电容,0201,47nF,±20%,16V,X5R,0.3H |  | C0201X5R473M160NTA | PCS | 1 | 1 | Yes | 1.7 | EYANG | C1409 | 5.1 | 临时承认 | 未承认 |  | S938C16541
6210SK000548 | 1 | 2018-07-27 |  | 65 |  | 33084100 | 0201陶瓷贴片电容(X5R, 10V,100nF±10%),0.33H |  | GRM033R61A104K*/CL03A104KP3NNNC | PCS | 1 | 1 | Yes | 1.4 | MURATA/SAMSUNG | C2418 | 5.1 | 临时承认 | HSF2.0(RoHS+HF) |  | S938C04002
6210SK000548 | 1 | 2018-07-27 |  | 66 |  | 33084103 | CAP,0201,100nF,±20%,6.3V,X5R,0.33H |  | C0201X5R104M6R3NTA//GRM033R61A104K*//CL03A104KP3NNNC | PCS | 100 | 100 | Yes | 1.6 | EYANG//MURATA//SEMCO | C502,C0712,C0912,C1005,C1006,C1007,C1009,C1010,C1013,C1015,C1017,C1018,C1021,C1022,C1025,C1029,C1031,C1033,C1035,C1037,C1042,C1050,C1051,C1058,C1059,C1066,C1067,C1068,C1078,C1079,C1080,C1084,C1085,C1110,C1114,C1117,C1118,C1120,C1123,C1125,C1126,C1128,C1133,C1134,C1143,C1145,C1147,C1149,C1150,C1151,C1401,C1404,C1412,C1501,C1502,C1811,C1818,C1901,C1903,C1905,C1906,C1908,C1909,C1911,C1912,C1913,C1914,C1918,C1919,C1928,C1929,C1930,C1931,C1932,C1933,C2303,C2305,C2306,C2307,C2309,C2411,C2425,C2505,C2522,C3022,C3023,C3026,C3040,C3099,C3101,C3140,C3173,C3227,C3427,C3428,C3463,C3743,C3908,C3922,C3945 | 5.1 | 临时承认 | HSF2.0(RoHS+HF) |  | S938C03036
6210SK000548 | 1 | 2018-07-27 |  | 67 |  | 33084470 | CAP,0201,0.47uF,±20%,6.3V,X5R |  | GRM033R60J474ME90D//C0201X5R474M6R3NTJ//CL03A474MQ3NNNH//JMK063BJ474MP-F | PCS | 9 | 9 | Yes | 2.3 | MURATA/SAMSUNG/EAYNG/TAIYO | C1402,C1403,C3019,C3616,C3617,C3904,C3911,C3931,C3943 | 5.1 | 临时承认 | HSF2.0(RoHS+HF) |  | S938C03038
6210SK000548 | 1 | 2018-07-27 |  | 68 |  | 33085100 | CAP,0201,1.0uF,±20%,6.3V,X5R |  | GRM033R60J105MEA2D/CL03A105MQ3CSNH/C0201X5R105M6R3NTX/JMK063ABJ105MP-F | PCS | 70 | 70 | Yes | 1.7 | MURATA/SAMSUNG/EAYNG/TAIYO | C1003,C1016,C1028,C1034,C1036,C1040,C1043,C1044,C1049,C1055,C1056,C1061,C1081,C1083,C1101,C1105,C1107,C1109,C1111,C1132,C1148,C1307,C1308,C1503,C1507,C1508,C1701,C1704,C1713,C1716,C1718,C1719,C1721,C1722,C1802,C1809,C1902,C1915,C1916,C1917,C1922,C1923,C1926,C1927,C2001,C2002,C2003,C2005,C2008,C2011,C2021,C2025,C2026,C2036,C2037,C2050,C2302,C2308,C2412,C2413,C2501,C2502,C2740,C3014,C3018,C3021,C3175,C3910,C3921,C3937 | 5.1 | 临时承认 | HSF2.0(RoHS+HF) |  | S938C03039
6210SK000548 | 1 | 2018-07-27 |  | 69 |  | 33085110 | CAP,0201,2.2uF,±20%,6.3V,X5R |  | GRM033R60J225ME47D//CL03A225MQ3CRNC//JDK063BBJ225MP-F//C0201X5R225M6R3NTX | PCS | 21 | 21 | Yes | 3.4 | Murata/SAMSUNG/Taiyo/EYANG | C1008,C1019,C1020,C1032,C1054,C1102,C1135,C1136,C1137,C1138,C1139,C1140,C1144,C1146,C1801,C2310,C2311,C3903,C3906,C3907,C3952 | 5.1 | 临时承认 | HSF1.0(RoHS) |  | S938C18426
6210SK000548 | 1 | 2018-07-27 |  | 70 |  | 33089051 | CAP,0201,0.5pF,±0.1pF,25V,C0G |  | C0201C0G0R5B250NTA | PCS | 8 | 8 | Yes | 1.5 | EYANG | C3067,C3413,C3418,C3728,L3318,L3411,R3302,R3326 | 5.1 | 临时承认 | HSF2.0(RoHS+HF) |  | S938C03677
6210SK000548 | 1 | 2018-07-27 |  | 71 |  | 33089101 | CAP,0201,1pF,±0.1pF,25V,C0G,0.33HH |  | C0201C0G1R0B250NTA//CL03C010BA3GNNC | PCS | 3 | 3 | Yes | 1.6 | EYANG//SAMSUNG | C3709,L3358,L3371 | 5.1 | 临时承认 | HSF2.0(RoHS+HF) |  | S938C03040
6210SK000548 | 1 | 2018-07-27 |  | 72 |  | 33089221 | CAP,0201,2.2pF,±0.25pF,25V,C0G |  | C0201C0G2R2C250NTA | PCS | 2 | 2 | Yes | 1.6 | EYANG | C3301,L3329 | 5.1 | 临时承认 | HSF2.0(RoHS+HF) |  | S938C03045
6210SK000548 | 1 | 2018-07-27 |  | 73 |  | 33089271 | CAP,0201,2.7pF,±0.1pF,25V,C0G,0.33H |  | C0201C0G2R7B250NTA//CL03C2R7BA3GNNC | PCS | 3 | 3 | Yes | 1.6 | EYANG//SAMSUNG | C3309,C3315,C3338 | 5.1 | 临时承认 | HSF2.0(RoHS+HF) |  | S938C03046
6210SK000548 | 1 | 2018-07-27 |  | 74 |  | 33089565 | CAP,0201,5.6pF,±0.25pF,25V,C0G |  | C0201C0G5R6C250NTA | PCS | 1 | 1 | Yes | 1.6 | EYANG | C3333 | 5.1 | 临时承认 | HSF1.0 |  | S938C03051
6210SK000548 | 1 | 2018-07-27 |  | 75 |  | 33089901 | CAP,0201,1.0uF,±20%,10V,X5R |  | LMK063BBJ105MPLF/GRM033R61A105ME15/C0201X5R105M100NTX | PCS | 2 | 2 | Yes | 2.6 | Murata | C2018,C2019 | 5.1 | 临时承认 | HSF1.0(RoHS) |  | S938C36017
6210SK000548 | 1 | 2018-07-27 |  | 76 |  | 33114102 | 0402,贴片电容,100NF,±10%,50V,X7R |  | C0402X5R104M500NTC//UMK105B7104KV-FR//GRM155R71H104KE14D | PCS | 1 | 1 | Yes | 2.4 | Murata,Eyang,TAIYO | C2825 | 5.1 | 临时承认 | HSF1.0(RoHS) |  | S938C35721
6210SK000548 | 1 | 2018-07-27 |  | 77 |  | 33115220 | 0402陶瓷贴片电容(X5R,6.3V,2.2uF±20%) |  | GRM155R60J225ME15D//CL05A225MQ5NSNC// C0402X5R225M6R3NTB//JMK105BJ225MV-F | PCS | 6 | 6 | Yes | 1.7 | MURATA/SAMSUNG/EAYNG/TAIYO | C1810,C1824,C1904,C1907,C1910,C3202 | 5.1 | 临时承认 | HSF2.0(RoHS+HF) |  | S938C03056
6210SK000548 | 1 | 2018-07-27 |  | 78 |  | 33115225 | 0402陶瓷贴片电容(X5R,10V,2.2uF±20%),0.55H |  | GRM155R61A225ME95D//C0402X5R225M100NTB/LMK105BJ225MV-F/CL05A225MP5NNNC | PCS | 2 | 2 | Yes | 2.6 | SEMCO,Murata,Eyang,TAIYO | C1803,C2033 | 5.1 | 临时承认 | HSF2.0(RoHS+HF) |  | S938C18429
6210SK000548 | 1 | 2018-07-27 |  | 79 |  | 33115470 | CAP,0402,4.7uF,±20%,6.3V,X5R,0.55H |  | GRM155R60J475ME87D | PCS | 16 | 16 | Yes | 1.7 | MURATA | C1304,C1702,C1703,C1708,C1711,C1920,C1921,C1924,C1925,C2313,C2504,C3605,C3801,C3802,C3803,C3951 | 5.1 | 临时承认 | HSF2.0(RoHS+HF) |  | S938C03057
6210SK000548 | 1 | 2018-07-27 |  | 80 |  | 33115474 | CAP,0402,4.7uF,±20%,10V,X5R,0.65H |  | C0402X5R475M100NTC//LMK105BBJ475MVLF//CL05A475MP5NRNC//GRM155R61A475MEAA | PCS | 11 | 11 | Yes | 2.6 | Murata,Eyang,TAIYO,SEMCO | C1303,C1309,C1601,C1604,C1605,C1606,C1609,C1612,C1613,C2004,C2020 | 5.1 | 临时承认 | HSF2.0(RoHS+HF) |  | S938C03058
6210SK000548 | 1 | 2018-07-27 |  | 81 |  | 33116100 | CAP,0402,10uF,±20%,6.3V,X5R,0.7H |  | GRM155R60J106ME44D//JMK105CBJ106MV-F//CL05A106MQ5NUNC | PCS | 13 | 13 | Yes | 1.6 | MURATA//TAIYO//SAMSUNG | C1411,C1413,C1416,C1420,C1505,C2701,C3030,C3615,C3619,C3634,C3640,C3666,C3805 | 5.1 | 临时承认 | HSF2.0(RoHS+HF) |  | S938C25787
6210SK000548 | 1 | 2018-07-27 |  | 82 |  | 33215106 | CAP,0603,1uF,±10%,50V,X5R,0.9H |  | GRM188R61H105KAALD//CL10A105KB8NNNC/C0603X5R105K500NTD/UMK107BJ105KA-T | PCS | 2 | 2 | Yes | 1.5 | MURATA/SAMSUNG/EYANG /TAIYO | C1421,C2802 | 5.1 | 临时承认 | HSF2.0(RoHS+HF) |  | S938C03059
6210SK000548 | 1 | 2018-07-27 |  | 83 |  | 33215473 | CAP,0603,4.7uF,±20%,25V,X5R |  | C0603X5R475M250NTK//CL10A475KA8NQNC//TMK107BBJ475MA-T | PCS | 1 | 1 | Yes | 1.6 | EYANG/SEMCO/TAIYO | C1302 | 5.1 | 临时承认 | HSF2.0(RoHS+HF) |  | S938C18431
6210SK000548 | 1 | 2018-07-27 |  | 84 |  | 33216220 | CAP,0603,22uf,±20%,6.3V,X5R |  | CL10A226MQ8NRNE/C//C0603X5R226M6R3NR/AK//JDK107BBJ226MA-T//GRM188R60J226ME15D | PCS | 20 | 20 | Yes | 3.4 | SAMSUNG/EYANG/TAIYO//MURATA | C1002,C1004,C1011,C1026,C1027,C1046,C1047,C1048,C1082,C1129,C1131,C1602,C1603,C1607,C1608,C1610,C1611,C2414,C3171,C3637 | 5.1 | 临时承认 | HSF2.0(RoHS+HF) |  | S938C03061
6210SK000548 | 1 | 2018-07-27 |  | 85 |  | 33216222 | CAP,0603,22uf,±20%,10V,X5R,1.0H |  | GRM188R61A226ME15//C0603X5R226M100NAK//LDK107BBJ226MA-T | PCS | 4 | 4 | Yes | 1.5 | MURATA//EYANG//TAIYO | C1305,C1410,C1414,C2419 | 5.1 | 临时承认 | HSF2.0(RoHS+HF) |  | S938C18432
6210SK000548 | 1 | 2018-07-27 |  | 86 |  | 34080128 | Chip Coil 0201 12nH ±5% |  | LQP03TG12NJ02D | PCS | 4 | 4 | Yes | 1.6 | Murata | C3041,C3404,L3414,L3446 | 5.1 | 临时承认 | HSF1.0 |  | S938C03064
6210SK000548 | 1 | 2018-07-27 |  | 87 |  | 34080158 | Chip Coil 0201 15nH ±5% |  | LQP03TG15NJ02D | PCS | 4 | 4 | Yes | 1.7 | Murata | C3330,C3491,C3492,C3712 | 5.1 | 临时承认 | HSF1.0 |  | S938C25808
6210SK000548 | 1 | 2018-07-27 |  | 88 |  | 34080338 | IND,0201 33nH,±5%,110mA |  | LQP03TG33NJ02D | PCS | 5 | 5 | Yes | 1.6 | MURATA | L0901,L0902,L0903,L0904,L3443 | 5.1 | 临时承认 | HSF2.0(RoHS+HF) |  | S938C04011
6210SK000548 | 1 | 2018-07-27 |  | 89 |  | 34080700 | IND,0201,82nH,±5%,70MA |  | SDCL0603Q82NJT02B01 | PCS | 5 | 5 | Yes | 1.6 | SUNLORD | L3134,L3450,L3455,L3602,R3603 | 5.1 | 临时承认 | HSF2.0(RoHS+HF) |  | S938C03066
6210SK000548 | 1 | 2018-07-27 |  | 90 |  | 34080801 | IND,0201,100nH,±3%,60MA |  | SDCL0603QR10HT02B01 | PCS | 1 | 1 | Yes | 1.6 | SUNLORD | L3145 | 5.1 | 临时承认 | HSF2.0 |  | S938C08335
6210SK000548 | 1 | 2018-07-27 |  | 91 |  | 34089107 | Chip Coil 0201 1.0nH +/-0.1nH |  | LQP03TG1N0B02D | PCS | 6 | 6 | Yes | 1.6 | Murata | C3311,C3344,C3403,R3113,R3709,R3730 | 5.1 | 临时承认 | HSF2.0(RoHS+HF) |  | S938C03685
6210SK000548 | 1 | 2018-07-27 |  | 92 |  | 34089127 | Chip Coil 0201 1.2nH +/-0.1nH |  | LQP03TG1N2B02D | PCS | 3 | 3 | Yes | 1.5 | Murata | C3350,C3362,R3731 | 5.1 | 临时承认 | HSF2.0(RoHS+HF) |  | S938C03686
6210SK000548 | 1 | 2018-07-27 |  | 93 |  | 34089158 | Chip Coil 0201 1.5nH +/-0.1nH |  | LQP03TG1N5B02D | PCS | 3 | 3 | Yes | 1.5 | Murata | C3224,C3436,R3407 | 5.1 | 临时承认 | HSF2.0(RoHS+HF) |  | S938C03069
6210SK000548 | 1 | 2018-07-27 |  | 94 |  | 34089187 | Chip Coil 0201 1.8nH +/-0.1nH |  | LQP03TG1N8B02D | PCS | 3 | 3 | Yes | 1.6 | Murata | C3307,C3760,L3711 | 5.1 | 临时承认 | HSF2.0(RoHS+HF) |  | S938C03070
6210SK000548 | 1 | 2018-07-27 |  | 95 |  | 34089207 | Chip Coil 0201 2.0nH +/-0.1nH |  | LQP03TG2N0B02D | PCS | 5 | 5 | Yes | 1.5 | Murata | C3401,L3303,L3445,R3401,R3402 | 5.1 | 临时承认 | HSF2.0(RoHS+HF) |  | S938C16611
6210SK000548 | 1 | 2018-07-27 |  | 96 |  | 34089245 | Chip Coil 0201 2.4nH +/-0.1nH |  | LQP03TG2N4B02D | PCS | 7 | 7 | Yes | 1.6 | Murata | C3038,C3383,L3001,L3314,L3399,L3440,R3417 | 5.1 | 临时承认 | HSF2.0(RoHS+HF) |  | S938C03688
6210SK000548 | 1 | 2018-07-27 |  | 97 |  | 34089308 | Chip Coil 0201 3.0nH +/-0.1nH |  | LQP03TG3N0B02D | PCS | 2 | 2 | Yes | 1.6 | Murata | L3708,R3406 | 5.1 | 临时承认 | HSF2.0(RoHS+HF) |  | S938C03073
6210SK000548 | 1 | 2018-07-27 |  | 98 |  | 34089338 | Chip Coil 0201 3.3nH +/-0.1nH |  | LQP03TG3N3B02D | PCS | 3 | 3 | Yes | 1.5 | Murata | L3301,L3312,L3316 | 5.1 | 临时承认 | HSF2.0(RoHS+HF) |  | S938C03074
6210SK000548 | 1 | 2018-07-27 |  | 99 |  | 34089367 | Chip Coil 0201 3.6nH +/-0.1nH |  | LQP03TG3N6B02D | PCS | 2 | 2 | Yes | 1.6 | Murata | C3448,L3707 | 5.1 | 临时承认 | HSF2.0(RoHS+HF) |  | S938C03075
6210SK000548 | 1 | 2018-07-27 |  | 100 |  | 34089398 | Chip Coil 0201 3.9nH +/-0.1nH |  | LQP03TG3N9B02D | PCS | 4 | 4 | Yes | 1.6 | Murata | C3223,C3374,L3306,L3317 | 5.1 | 临时承认 | HSF2.0(RoHS+HF) |  | S938C03076
6210SK000548 | 1 | 2018-07-27 |  | 101 |  | 34089438 | Chip Coil 0201 4.3nH ±3% |  | LQP03TG4N3H02D | PCS | 2 | 2 | Yes | 1.6 | Murata | L3444,L3705 | 5.1 | 临时承认 | HSF2.0(RoHS+HF) |  | S938C03689
6210SK000548 | 1 | 2018-07-27 |  | 102 |  | 34089478 | Chip Coil 0201 4.7nH ±3% |  | LQP03TG4N7H02D | PCS | 4 | 4 | Yes | 1.6 | Murata | C3065,L3333,L3428,R3315 | 5.1 | 临时承认 | HSF1.0 |  | S938C03690
6210SK000548 | 1 | 2018-07-27 |  | 103 |  | 34089568 | Chip Coil 0201 5.6nH ±3% |  | LQP03TG5N6H02D | PCS | 2 | 2 | Yes | 1.6 | Murata | L3363,L3413 | 5.1 | 临时承认 | HSF2.0(RoHS+HF) |  | S938C03077
6210SK000548 | 1 | 2018-07-27 |  | 104 |  | 34089628 | Chip Coil 0201 6.2nH ±3% |  | LQP03TG6N2H02D | PCS | 4 | 4 | Yes | 1.4 | Murata | C3703,L3309,L3315,L3447 | 5.1 | 临时承认 | HSF2.0(RoHS+HF) |  | S938C03079
6210SK000548 | 1 | 2018-07-27 |  | 105 |  | 34089687 | Chip Coil 0201 6.8nH ±3% |  | LQP03TG6N8H02D | PCS | 5 | 5 | Yes | 1.5 | Murata | C3043,C3323,C3373,C3407,L3328 | 5.1 | 临时承认 | HSF2.0(RoHS+HF) |  | S938C08838
6210SK000548 | 1 | 2018-07-27 |  | 106 |  | 34089758 | Chip Coil 0201 7.5nH ±3% |  | LQP03TG7N5H02D | PCS | 3 | 3 | Yes | 1.6 | Murata | C3347,L3311,L3327 | 5.1 | 临时承认 | HSF1.0 |  | S938C03080
6210SK000548 | 1 | 2018-07-27 |  | 107 |  | 34089827 | Chip Coil 0201 8.2nH ±3% |  | LQP03TG8N2H02D | PCS | 2 | 2 | Yes | 1.5 | Murata | L3310,L3702 | 5.1 | 临时承认 | HSF2.0(RoHS+HF) |  | S938C03081
6210SK000548 | 1 | 2018-07-27 |  | 108 |  | 34110826 | IND,0402,82nH,±5%,150mA |  | SDCL1005C82NJTDF | PCS | 3 | 3 | Yes | 1.5 | Sunlord | B2407,B2409,L2411 | 5.1 | 临时承认 | HSF1.0 |  | S938C18436
6210SK000548 | 1 | 2018-07-27 |  | 109 |  | 34121605 | IND,0603,160nH,±5%,1000mA |  | WL1608FSR16JTFM01 | PCS | 2 | 2 | Yes | 1.5 | sunlord | L3908,L3909 | 5.1 | 临时承认 | 未承认 |  | S938C36019
6210SK000548 | 1 | 2018-07-27 |  | 110 |  | 34300011 | IND-P,WireWound,1.0uH,±20%,3.7A，2.5×2.0×1.0mm |  | MPIAL252010-1R0M-LF | PCS | 2 | 2 | Yes | 2.4 | MICROGATE | L1602,L1603 | 5.1 | 临时承认 | HSF1.0(RoHS) |  | S938C08842
6210SK000548 | 1 | 2018-07-27 |  | 111 |  | 34302015 | IND-P,WireWound,1.5uH,±20%,2.6A,2.5*2.0*1.0 |  | WPN252010H1R5MT | PCS | 1 | 1 | Yes | 1.6 | Sunlord | L3800 | 5.1 | 临时承认 | HSF2.0 |  | S938C35722
6210SK000548 | 1 | 2018-07-27 |  | 112 |  | 34302203 | IND-P,Multilayer,2.2uH,±20%，2.6A，2.5×2.0×1.0mm |  | DFE2520MPT-2R2=P2 | PCS | 2 | 2 | Yes | 1.5 | Murata | L1604,L1607 | 5.1 | 临时承认 | HSF2.0(RoHS+HF) |  | S938C08845
6210SK000548 | 1 | 2018-07-27 |  | 113 |  | 34302210 | IND-P,WireWound,2.2uH,±20%,2.4A,2.0*1.6*1.0 |  | MPIM201610E2R2M-LF | PCS | 1 | 1 | Yes | 1.7 | MICROGATE | L1605 | 5.1 | 临时承认 | HSF1.0 |  | S938C35723
6210SK000548 | 1 | 2018-07-27 |  | 114 |  | 34302468 | 贴片功率电感,Wound,4.7uH,±20%,1.0A,2.0*1.6*1.0 |  | WPN201610H4R7MT | PCS | 2 | 2 | Yes | 1.6 | Sunlord | L1402,L1403 | 5.1 | 临时承认 | 未承认 |  | S938C25902
6210SK000548 | 1 | 2018-07-27 |  | 115 |  | 34304702 | IND-P,Multilayer,0.47uH,±20%,5.0A，2.5×2.0×1.0mm |  | DFE2520MPT-R47M=P2 | PCS | 2 | 2 | Yes | 1.5 | Murata | L1601,L1606 | 5.1 | 临时承认 | 未承认 |  | S938C08846
6210SK000548 | 1 | 2018-07-27 |  | 116 |  | 43110101 | BBConnH075Power6A |  | 505006-0810 | PCS | 1 | 1 | Yes | 2.5 | MOLEX | J2702 | 5.1 | 临时承认 | 未承认 |  | S938C16550
6210SK000548 | 1 | 2018-07-27 |  | 117 |  | 43120401 | CONN,BTB,SOCKET,10PIN,0.4PITCH,0.8H |  | AXQ1101HB1 | PCS | 1 | 1 | Yes | 3.3 | 松下 | J2301 | 5.1 | 临时承认 | HSF1.0 |  | S938C35725
6210SK000548 | 1 | 2018-07-27 |  | 118 |  | 43121343 | CONN,BTB,Socket,30Pin,0.4Pitch,0.8H |  | YXT-BB1F-30S-02 | PCS | 1 | 1 | Yes | 4.8 | YXT | J2001 | 5.1 | 临时承认 | HSF1.0 |  | S938C25791
6210SK000548 | 1 | 2018-07-27 |  | 119 |  | 43128316 | CONN,BTB,Socket,24Pin,0.4Pitch,0.8H，3.7*2.6*0.8 |  | YXT-BB1F-24S-02 | PCS | 1 | 1 | Yes | 2.6 | 亿鑫通 | J2003 | 5.1 | 限量承认 | HSF1.0(RoHS) |  | S938C35726
6210SK000548 | 1 | 2018-07-27 |  | 120 |  | 43128321 | CONN,BTB,Socket,30Pinand2Powerpin,0.35Pitch,0.59H,7.75*2.2*0.59mm |  | AXG7300J7HB1 | PCS | 1 | 1 | Yes | 1.5 | PANASONIC | J2701 | 5.1 | 临时承认 | HSF1.0(RoHS) |  | S938C35727
6210SK000548 | 1 | 2018-07-27 |  | 121 |  | 43128330 | CONN,BTB,Socket,30Pin,0.4Pitch,0.8H |  | GB04P-30S-H08-E5000 | PCS | 1 | 1 | Yes | 1.7 | LS | J2004 | 5.1 | 临时承认 | HSF1.0(RoHS) |  | S938C25807
6210SK000548 | 1 | 2018-07-27 |  | 122 |  | 43128331 | CONN,BTB,Socket,40Pin,0.4Pitch,0.8H |  | GB04P-40S-H08 | PCS | 1 | 1 | Yes | 1.5 | LS | J2011 | 5.1 | 临时承认 | HSF1.0(RoHS) |  | S938C35728
6210SK000548 | 1 | 2018-07-27 |  | 123 |  | 43136690 | CONN,FPC,DOUBLE CONTACT,6PIN,0.5PITCH,5*3.8*1.05 |  | AFH05-0610S30-0011 | PCS | 1 | 1 | Yes | 1.6 | 乾德 | J2703 | 5.1 | 临时承认 | HSF1.0(RoHS) |  | S938C25792
6210SK000548 | 1 | 2018-07-27 |  | 124 |  | 43900037 | USSRF插座,IV代,H0.6mm,外壳镀金,黑色 |  | 818000500 | PCS | 1 | 1 | Yes | 2.6 | 电连 | J3101 | 5.1 | 临时承认 | HSF1.0 |  | S938C08340
6210SK000548 | 1 | 2018-07-27 |  | 125 |  | 43904129 | MINIRF4代CONNECTOR |  | 818003767 | PCS | 4 | 4 | Yes | 5.6 | ECT电连 | CON3101,CON3401,CON3701,CON3702 | 5.1 | 正式承认 | 未承认 |  | S938C18446
6210SK000548 | 1 | 2018-07-27 |  | 126 |  | 53302019 | CONN,Nano SIM,PIN PUSH,8mm*7.62mm*H0.93mm |  | CAF99-06033-1505 | PCS | 2 | 2 | Yes | 3.4 | 乾德 | J2502,J2503 | 5.1 | 临时承认 | HSF1.0(RoHS) |  | S938C35729
6210SK000548 | 1 | 2018-07-27 |  | 127 |  | 53302020 | CONN,Nano+Nano+SD,PIN PUSH,34.5mm*16.8mm*H1.45mm |  | CAF00-21134-1523 | PCS | 1 | 1 | Yes | 3.6 | 乾德 | J2505 | 5.1 | 临时承认 | HSF1.0(RoHS) |  | S938C35730
6210SK000548 | 1 | 2018-07-27 |  | 128 |  | 53302021 | CONN,Nano+Nano+SD,PIN PUSH,8.41mm*9.24mm*H0.82mm |  | CAF11-08136-151901 | PCS | 1 | 1 | Yes | 3.4 | 乾德 | J2501 | 5.1 | 临时承认 | HSF1.0(RoHS) |  | S938C35731
6210SK000548 | 1 | 2018-07-27 |  | 129 |  | 1710AA000004 | IC,Audio PA,Class D,8.4W |  | TFA9871UK/N1 | PCS | 1 | 1 | Yes | 1.4 | NXP | U2401 | 5.1 | 临时承认 | HSF1.0(RoHS) |  | S938C35850
6210SK000548 | 1 | 2018-07-27 |  | 130 |  | 1713AA000004 | IC,3G+4G PA,3G/4G Multimode Multiband,MCM |  | SKY77645-61 | PCS | 1 | 1 | Yes | 1.3 | SKYWORKS | U3204 | 5.1 | 临时承认 | HSF2.0(RoHS+HF) |  | S938C36020
6210SK000548 | 1 | 2018-07-27 |  | 131 |  | 1714AA000004 | IC,2G TX Module,Quad-Band GSM/GPRS/EDGE,MCM |  | AP6716M--21 | PCS | 1 | 1 | Yes | 1.3 | Airoha | U3110 | 5.1 | 临时承认 | HSF2.0(RoHS+HF) |  | S938C36021
6210SK000548 | 1 | 2018-07-27 |  | 132 |  | 1810AA000005 | IC,CC Logic,WLCSP |  | FUSB302BUCX | PCS | 1 | 1 | Yes | 1.3 | ONSEMI | U2705 | 5.1 | 临时承认 | HSF1.0(RoHS) |  | S938C35851
6210SK000548 | 1 | 2018-07-27 |  | 133 |  | 1812AA000008 | IC,SP10T,Multi-Band operation 700MHz to 3000MHz,QFN |  | MXD86A0S | PCS | 1 | 1 | Yes | 1.3 | Maxscend | U3403 | 5.1 | 临时承认 | HSF2.0(RoHS+HF) |  | S938C36022
6210SK000548 | 1 | 2018-07-27 |  | 134 |  | 1812AA000009 | IC,SPDT,0.1GHz – 3GHz,DFN |  | WS7802DE | PCS | 3 | 3 | Yes | 1.3 | WILL | U3003,U3103,U3313 | 5.1 | 临时承认 | HSF2.0(RoHS+HF) |  | S938C36023
6210SK000548 | 1 | 2018-07-27 |  | 135 |  | 1912AA000004 | LED,单色温闪光灯,2.04*1.64*0.85,1500mA |  | MOC2016-L7-4955-N-RJRK-A | PCS | 1 | 1 | Yes | 1.4 | 易美芯光(SHINEON TECHNOLOGY CO.,LTD) | LED2002 | 5.1 | 临时承认 | HSF1.0(RoHS) |  | S938C35852
6210SK000548 | 1 | 2018-07-27 |  | 136 |  | 1912AA000005 | LED,单色温闪光灯,2.0*1.3*1.96,500mA |  | CSF2013001B1 | PCS | 1 | 1 | Yes | 1.5 | 晶能光电 | LED2001 | 5.1 | 临时承认 | HSF1.0(RoHS) |  | S938C35853
6210SK000548 | 1 | 2018-07-27 |  | 137 |  | 2210AA000009 | Crystal,19.2MHz,7pF,+/-10ppm,2520,-30＋105℃ |  | XTL5A1120-Q23-021 | PCS | 1 | 1 | Yes | 1.3 | Siward | X1501 | 5.1 | 临时承认 | HSF1.0(RoHS) |  | S938C36024
6210SK000548 | 1 | 2018-07-27 |  | 138 |  | 2592AA000002 | IC,G+Gyro-Sensor,0.061mg/LSB,LGA |  | LSM6DS3TR-C | PCS | 1 | 1 | Yes | 1.5 | ST | U2303 | 5.1 | 临时承认 | HSF1.0(RoHS) |  | S938C30395
6210SK000548 | 1 | 2018-07-27 |  | 139 |  | 2718AA000031 | SAW,GPS + COMPASS + GLONASS,1109,unbalanced,RX,50Ω/50Ω,1559-1606Mhz |  | HDF1588E-B5 | PCS | 2 | 2 | Yes | 1.3 | 好达 | U3705,U3706 | 5.1 | 临时承认 | HSF2.0(RoHS+HF) |  | S938C36025
6210SK000548 | 1 | 2018-07-27 |  | 140 |  | 2719AA000024 | Duplexer,BAND 7,1814,unbalanced,TRX,50Ω/50Ω,TX:2500 ~ 2570Mhz，RX:2620 ~ 2690Mhz |  | D6DA2G655K2F1 | PCS | 1 | 1 | Yes | 1.3 | TAIYO | U3307 | 5.1 | 临时承认 | HSF2.0(RoHS+HF) |  | S938C36026
6210SK000548 | 1 | 2018-07-27 |  | 141 |  | 2719AA000025 | Duplexer,BAND 8,1814,unbalanced,TRX,50Ω/50Ω,TX:880. to 915. MHz, RX:925. to 960. MHz |  | SAYEY897MBC0B0A | PCS | 1 | 1 | Yes | 1.3 | MURATA | U3308 | 5.1 | 临时承认 | HSF2.0(RoHS+HF) |  | S938C36027
6210SK000548 | 1 | 2018-07-27 |  | 142 |  | 2719AA000026 | Duplexer,BAND 3,1814,unbalanced,TRX,50Ω/50Ω,TX:1710-1785Mhz，RX:1805-1880Mhz |  | D6DA1G842K2C7-Z | PCS | 1 | 1 | Yes | 1.3 | TAIYO | U3303 | 5.1 | 临时承认 | HSF2.0(RoHS+HF) |  | S938C36028
6210SK000548 | 1 | 2018-07-27 |  | 143 |  | 2911AA000012 | TVS,Uni-directional,5V,24pF,99W |  | ESD9NS5V-3/TR | PCS | 1 | 1 | Yes | 1.4 | WILL | T2402 | 5.1 | 临时承认 | HSF1.0(RoHS) |  | S938C35854
6210SK000548 | 1 | 2018-07-27 |  | 144 |  | 4391AA000006 | CONN,AudioJack,D3.5,8 pin,板上高度1.92 mm,15 u'' |  | 11-059143W | PCS | 1 | 1 | Yes | 1.3 | 信为通 | J2401 | 5.1 | 临时承认 | HSF2.1(GP) |  | S938C35857
6210SK000548 | 1 | 2018-07-27 |  | 145 |  | 4410AA000072 | SHIELD,CASE,L3520,26.95 mm*17.65 mm*H1.3 mm |  | L3520-PMU-Shielding | PCS | 1 | 1 | Yes | 1.3 | 徕木 | SH1 | 5.1 | 临时承认 | HSF2.0(RoHS+HF) |  | S938C35858
6210SK000548 | 1 | 2018-07-27 |  | 146 |  | 4410AA000073 | SHIELD,CASE,L3520,10.4 mm*8.05 mm*H1.3 mm |  | L3520-WPC2-SHIELDING | PCS | 1 | 1 | Yes | 1.3 | 徕木 | SH5 | 5.1 | 临时承认 | HSF2.0(RoHS+HF) |  | S938C35859
6210SK000548 | 1 | 2018-07-27 |  | 147 |  | 4410AA000075 | SHIELD,BASE,L3520,32.55 mm*17.3 mm*H1.3 mm |  | L3520-BB-MAIN-BASE | PCS | 1 | 1 | Yes | 1.3 | 徕木 | SH2 | 5.1 | 临时承认 | HSF1.0(RoHS) |  | S938C35861
6210SK000548 | 1 | 2018-07-27 |  | 148 |  | 4410AA000076 | SHIELD,CASE,L3520,12.6 mm*10.8 mm*H1.05 mm |  | L3520-WIFI-SHIELDING | PCS | 1 | 1 | Yes | 1.3 | 徕木 | SH9 | 5.1 | 临时承认 | HSF2.0(RoHS+HF) |  | S938C35862
6210SK000548 | 1 | 2018-07-27 |  | 149 |  | 4410AA000078 | SHIELD,CASE,L3520,3.7 mm*7.64 mm*H1.05 mm |  | L3520-RF2-SHIELDING | PCS | 1 | 1 | Yes | 1.3 | 徕木 | SH10 | 5.1 | 临时承认 | HSF2.0(RoHS+HF) |  | S938C35863
6210SK000548 | 1 | 2018-07-27 |  | 150 |  | 4410AA000079 | SHIELD,CASE,L3520,20.66 mm*13.75 mm*H0.6 mm |  | L3520-BB2-SHIELDING | PCS | 1 | 1 | Yes | 1.3 | 徕木 | SH6 | 5.1 | 临时承认 | HSF1.0(RoHS) |  | S938C35864
6210SK000548 | 1 | 2018-07-27 |  | 151 |  | 4410AA000081 | SHIELD,CASE,L3520,5.9 mm*5.9 mm*H1.4 mm |  | L3520-RFPOWER-SHIELDING | PCS | 1 | 1 | Yes | 1.3 | 徕木 | SH4 | 5.1 | 临时承认 | HSF2.0(RoHS+HF) |  | S938C35866
6210SK000548 | 1 | 2018-07-27 |  | 152 |  | 4410AA000083 | SHIELD,CASE,L3520,10.25 mm*10.1 mm*H1.35 mm |  | L3520-NFC-SHIELDING | PCS | 1 | 1 | Yes | 1.3 | 徕木 | SH7 | 5.1 | 临时承认 | HSF2.0(RoHS+HF) |  | S938C35868
6210SK000548 | 1 | 2018-07-27 |  | 153 |  | 4410AA000084 | SHIELD,BASE,L3520,32.65 mm*21.9 mm*H1.15 mm |  | L3520-RF-MAIN-BASE | PCS | 1 | 1 | Yes | 1.3 | 徕木 | SH3 | 5.1 | 临时承认 | HSF2.0(RoHS+HF) |  | S938C35869
6210SK000548 | 1 | 2018-07-27 |  | 154 |  | 4440AA000001 | CONN,SPRING,2.2mm*1.1mm*自然高度1.2mm,工作高度0.7mm |  | 818012183 | PCS | 5 | 5 | Yes | 2.6 | 电连 | J3900,J3901,REC2401,REC2402,W3408 | 5.1 | 临时承认 | HSF1.0(RoHS) |  | S938C35872
6210SK000548 | 1 | 2018-07-27 |  | 155 |  | 32082402 | 0201贴片电阻(4.02KΩ ±1% 1/20w) |  | RC0201FR-074K02L//0201WMF4021TCE | PCS | 1 | 1 | Yes | 1.6 | YAGEO/UniOhm | R505 | 5.1 | 临时承认 | HSF1.0 |  | S938C35716
6210SK000548 | 1 | 2018-07-27 |  | 156 |  | 32083102 | 0201贴片电阻(10kΩ±1%1/20w) |  | RC0201FR-0710KL//R0201RXX103XF20LHZ//RM02FTN1002//0201WMF1002TCE | PCS | 2 | 2 | Yes | 1.7 | YAGEO/EYANG/TA-I/UniOhm | L3103,R2705 | 5.1 | 临时承认 | HSF2.0(RoHS+HF) |  | S938C03001
6210SK000548 | 1 | 2018-07-27 |  | 157 |  | 28153026 | TVS,260pF,1-line,bi-direction,4.5V,2400W,SOD323 |  | PTVSHC3D4V5B | PCS | 1 | 1 | Yes | 1.7 | prisemi | FV2704 | 5.1 | 临时承认 | HSF1.0 |  | S938C16531
6210SK000548 | 1 | 2018-07-27 |  | 158 |  | 32084105 | RES,0201,100K,±1%,1/20W,25V |  | RC0201FR-07100K//R0201RXX104XF20LHZ//RM02FTN1003//0201WMF1003TCE | PCS | 5 | 5 | Yes | 1.7 | YAGEO/EYANG/TA-I/UniOhm | R1502,R1506,R1507,R1508,R2753 | 5.1 | 临时承认 | HSF2.0(RoHS+HF) |  | S938C18422
6210SK000548 | 1 | 2018-07-27 |  | 159 |  | 32083205 | 0201贴片电阻(20KΩ±1%1/20w) |  | RC0201FR-0720KL//R0201RXX203XF20LHZ//RM02FTN2002//0201WMF2002TCE | PCS | 1 | 1 | Yes | 1.7 | YAGEO/EYANG/TA-I/UniOhm | R2410 | 5.1 | 临时承认 | HSF2.0(RoHS+HF) |  | S938C25777
6210SK000548 | 1 | 2018-07-27 |  | 160 |  | 34304700 | IND-P,Wire Wound,0.47uH,±20%,4.3A,44mΩ，2.0×1.6×1.0mm |  | WPN201610MR47MT | PCS | 1 | 1 | Yes | 1.5 | Sunlord | L2401 | 5.1 | 临时承认 | 未承认 |  | S938C04014
6210SK000548 | 1 | 2018-07-27 |  | 161 |  | 11905013 | IC,MXD8544A,0.1G – 3GHz ,SP4T Antenna Tuning Switch |  | MXD8544A | PCS | 1 | 1 | Yes | 2.2 | Maxscend | U3412 | 5.1 | 临时承认 | HSF1.0(RoHS) |  | S938C25890
6210SK000548 | 1 | 2018-07-27 |  | 162 |  | 27159956 | FILTER,SAW,B1+B3,50Ω/50Ω,unbalanced,1511 |  | SFWG42CBB02 | PCS | 1 | 1 | Yes | 1.4 | WISOL | U3406 | 5.1 | 临时承认 | HSF2.0(RoHS+HF) |  | S938C33065
6210SK000548 | 1 | 2018-07-27 |  | 163 |  | 27159940 | LTE B2 rx saw unbalance |  | SFHG60CA002 | PCS | 1 | 1 | Yes | 1.5 | WISOL | U3410 | 5.1 | 临时承认 | HSF1.0(RoHS) |  | S938C25897
6210SK000548 | 1 | 2018-07-27 |  | 164 |  | 2718AA000030 | SAW,BAND 5,1109,unbalanced,RX,50Ω/50Ω,869~894Mhz |  | HDFB05ARSS-B5 | PCS | 1 | 1 | Yes | 1.3 | 好达 | U3415 | 5.1 | 临时承认 | HSF2.0(RoHS+HF) |  | S938C36029
6210SK000548 | 1 | 2018-07-27 |  | 165 |  | 2718AA000028 | SAW,BAND 8,1109,unbalanced,RX,50Ω/50Ω,925~960Mhz |  | HDFB08ARSS-B5 | PCS | 1 | 1 | Yes | 1.3 | 好达 | U3418 | 5.1 | 临时承认 | HSF2.0(RoHS+HF) |  | S938C36030
6210SK000548 | 1 | 2018-07-27 |  | 166 |  | 2719AA000036 | Duplexer,BAND 4,1814,unbalanced,TRX,50Ω/50Ω,TX:1710-1755Mhz，RX:2110-2155Mhz |  | D6DA2G132K2D9 | PCS | 1 | 1 | Yes | 1.3 | TAIYO | U3306 | 5.1 | 临时承认 | HSF2.0(RoHS+HF) |  | S938C36031
6210SK000548 | 1 | 2018-07-27 |  | 167 |  | 34080108 | Chip Coil 0201 10nH ±3% |  | LQP03TG10NH02D | PCS | 3 | 3 | Yes | 1.4 | Murata | L3302,L3304,L3381 | 5.1 | 临时承认 | HSF2.0(RoHS+HF) |  | S938C03063
6210SK000548 | 1 | 2018-07-27 |  | 168 |  | 33089391 | CAP,0201,3.9pF,±0.1pF,50V,C0G,0.33H |  | GRM0335C1H3R9BD01D//C0201C0G3R9B500NTA | PCS | 1 | 1 | Yes | 1.6 | MURATA/EYANG | C3063 | 5.1 | 临时承认 | HSF2.0(RoHS+HF) |  | S938C03047
6210SK000548 | 1 | 2018-07-27 |  | 169 |  | 33089201 | 0201陶瓷贴片电容(COG,25V,2pF±0.1pF),0.33H |  | CL03C020BA3GNNC//C0201C0G2R0B250NTA | PCS | 2 | 2 | Yes | 1.5 | SAMSUNG//EYANG | C3310,C3346 | 5.1 | 临时承认 | HSF2.0(RoHS+HF) |  | S938C08792
6210SK000548 | 1 | 2018-07-27 |  | 170 |  | 34089522 | Chip Coil 0201 5.1nH ±3% |  | LQP03TG5N1H02D | PCS | 3 | 3 | Yes | 1.4 | Murata | C3327,L3369,R3706 | 5.1 | 临时承认 | HSF2.0(RoHS+HF) |  | S938C03691
6210SK000548 | 1 | 2018-07-27 |  | 171 |  | 33089475 | CAP,0201,4.7pF,±0.25pF,25V,C0G |  | C0201C0G4R7C250NTA | PCS | 1 | 1 | Yes | 1.6 | EYANG | C3343 | 5.1 | 临时承认 | HSF2.0(RoHS+HF) |  | S938C03680
6210SK000548 | 1 | 2018-07-27 |  | 172 |  | 34089188 | Chip Coil 0201 1.8nH +/-0.2nH |  | LQP03TG1N8C02D | PCS | 1 | 1 | Yes | 1.6 | Murata | C3414 | 5.1 | 临时承认 | HSF1.0 |  | S938C36032
6210SK000548 | 1 | 2018-07-27 |  | 173 |  | 11500169 | IC,WL2810,LDO,1.8V,300mA |  | WL2810D18-4/TR | PCS | 1 | 1 | Yes | 1.5 | WILL | U2312 | 5.1 | 临时承认 | HSF1.0 |  | S938C25768
6210SK000548 | 1 | 2018-07-27 |  | 174 |  | 11500226 | IC,ET515,LDO,3.3V,300mA |  | ET51533YB | PCS | 1 | 1 | Yes | 1.7 | ETEK | U1407 | 5.1 | 临时承认 | HSF1.0 |  | S938C17374
6210SK000548 | 1 | 2018-07-27 |  | 175 |  | 11108043 | IC,MSM8953,OctaCoreA53CPU,2.0GHz,GPS,LTECat7,UMTS/TD-SCDMA/GSM,FHD+ |  | MSM-8953-D-792NSP-TR-01-1-AB | PCS | 1 | 1 | Yes | 1.4 | Qualcomm | U0501 | 5.1 | 临时承认 | HSF1.0(RoHS) |  | S938C37990
6210SK000548 | 1 | 2018-07-27 |  | 176 |  | 2719AA000035 | Duplexer,Band 1,1814,unbalanced,TRX,50Ω/50Ω,1920-1980MHz |  | SFXG50FY902 | PCS | 1 | 1 | Yes | 1.3 | WISOL | U3323 | 5.1 | 临时承认 | HSF1.0(RoHS) |  | S938C36034
6210SK000548 | 1 | 2018-07-27 |  | 177 |  | 33080823 | CAP,0201,82pF,±5%,25V,C0G,0.33H |  | CC0201JRNPO8BN820//C0201C0G820J250NTA | PCS | 2 | 2 | Yes | 1.7 | YAGERO/EYANG | C1823,C2332 | 5.1 | 临时承认 | HSF1.0 |  | S938C04001
6210SK000548 | 1 | 2018-07-27 |  | 178 |  | 24300019 | 硅MIC,BOT,3.76 mm*2.95 mm*H1.2 mm |  | SM0401BL-DA381-M02 | PCS | 1 | 1 | Yes | 1.7 | AAC | U2404 | 5.1 | 临时承认 | 未承认 |  | S938C35708
6210SK000548 | 1 | 2018-07-27 |  | 179 |  | 25901529 | IC,MMC3630KJ,3-AxisElectronicMagnetometer |  | MMC3630KJ | PCS | 1 | 1 | Yes | 1.6 | Memsic | U2301 | 5.1 | 临时承认 | HSF1.0 |  | S938C18415
6210SK000548 | 1 | 2018-07-27 |  | 180 |  | 32084910 | 0201贴片电阻（910KΩ，5%，1/20W） |  | RC0201JR-07910KL//0201WMJ0914TCE | PCS | 1 | 1 | Yes | 1.5 | YAGEO/UniOhm | R1536 | 5.1 | 临时承认 | 未承认 |  | S938C35719
6210SK000548 | 1 | 2018-07-27 |  | 181 |  | 32109220 | 0402贴片电阻(2.2Ω±5%1/16w) |  | RC0402JR-072R2//R0402RXX2R2XJ16LTA//RM04JTN2R2//0402WGJ022JTCE | PCS | 1 | 1 | Yes | 1.6 | YAGEO/EYANG/TA-I/UniOhm | B2018 | 5.1 | 临时承认 | HSF1.0 |  | S938C18423
6210SK000548 | 1 | 2018-07-27 |  | 182 |  | 28102109 | 0402贴片磁珠 |  | BLM15HD102SN1D | PCS | 1 | 1 | Yes | 1.4 | MURATA | R1421 | 5.1 | 限量承认 | HSF2.0(RoHS+HF) |  | S938C08323
6210SK000548 | 1 | 2018-07-27 |  | 183 |  | 34080200 | ChipCoil020120nH±3% |  | LQP03TG20NH02 | PCS | 1 | 1 | Yes | 1.6 | Murata | C3447 | 5.1 | 临时承认 | HSF2.0(RoHS+HF) |  | S938C36035
6210SK000548 | 1 | 2018-07-27 |  | 184 |  | 33085101 | CAP,0201,1.0uF,±20%,16V,X5R |  | C0201X5R105M160NTX//CL03A105MO3NRNH//EDK063BBJ105MPLF | PCS | 1 | 1 | Yes | 3.3 | EAYNG/SAMSUNG/TAIYO | C2829 | 5.1 | 临时承认 | HSF1.0(RoHS) |  | S938C18425
6210SK000548 | 1 | 2018-07-27 |  | 185 |  | 34080276 | IND,0201,27nH,±3%,120MA |  | SDCL0603Q27NHT02B01 | PCS | 2 | 2 | Yes | 1.5 | SUNLORD | C3400,L3448 | 5.1 | 临时承认 | HSF1.0 |  | S938C08817
6210SK000548 | 1 | 2018-07-27 |  | 186 |  | 34309073 | 贴片功率电感,Wire Wound,1.0uH,±20%,4.7A,2.5*2.0*1.0 |  | CIGT252010EH1R0MNE | PCS | 1 | 1 | Yes | 1.5 | SAMSUNG | L1301 | 5.1 | 临时承认 | HSF1.0(RoHS) |  | S938C27271
6210SK000548 | 1 | 2018-07-27 |  | 187 |  | 11548522 | SPDT开关 |  | MXD8625C | PCS | 1 | 1 | Yes | 1.5 | MAXSCEND | U3205 | 5.1 | 临时承认 | 未承认 |  | S938C30551
6210SK000548 | 1 | 2018-07-27 |  | 188 |  | 11507077 | IC,WS3220,OVP,33mΩ |  | WS3220C5-9/TR | PCS | 1 | 1 | Yes | 1.8 | Will | U2803 | 5.1 | 临时承认 | 未承认 |  | S938C35706
6210SK000548 | 1 | 2018-07-27 |  | 189 |  | 4440AA000012 | CONN,SPRING,1.9 mm*1 mm*自然高度2 mm,工作高度1.5 mm |  | 818011378 | PCS | 2 | 2 | Yes | 1.12 | 电连 | GND2,GND3 | 5.1 | 临时承认 | HSF2.1(GP) |  | S938C35873
6210SK000548 | 1 | 2018-07-27 |  | 190 |  | 33081121 | CAP,0201,120pF,±10%,25V,X7R,0.33H |  | CC0201KRX7R8BB121//C0201X7R121K250NTA | PCS | 3 | 3 | Yes | 1.5 | YAGERO/EYANG | C1433,C2441,C2442 | 5.1 | 临时承认 | HSF2.0(RoHS+HF) |  | S938C36036
6210SK000548 | 1 | 2018-07-27 |  | 191 |  | 2591AA000014 | IC,Cap-Sensor,2.7 to 5.5V,,WLCSP |  | SX9311ICSTRT | PCS | 1 | 1 | Yes | 1.3 | semtech | U3101 | 5.1 | 临时承认 | HSF1.0(RoHS) |  | S938C36037
6210SK000548 | 1 | 2018-07-27 |  | 192 |  | 34081201 | IND,0201,120nH,±3%,60MA |  | SDCL0603QR12HT02B01 | PCS | 3 | 3 | Yes | 1.6 | SUNLORD | C3462,R2035,R2036 | 5.1 | 临时承认 | 未承认 |  | S938C25817
6210SK000548 | 1 | 2018-07-27 |  | 193 |  | 33111100 | 0402陶瓷贴片电容(COG,50V,100pF±5%),0.55H |  | GRM1555C1H101J*//CC0402JRNPO9BN101//C0402C0G101J500NTB | PCS | 1 | 1 | Yes | 1.5 | MURATA//YAGEO//EYANG | C1306 | 5.1 | 临时承认 | HSF1.0 |  | S938C35720
6210SK000548 | 1 | 2018-07-27 |  | 194 |  | 4410AA000180 | SHIELD,,L3520,mm*mm*Hmm |  | L3520-PMU-COVER | PCS | 1 | 1 | Yes | 1.3 | 徕木 | COVER在SH1 | 5.1 | 临时承认 | HSF2.1(GP) |  | S938C35871
6210SK000548 | 1 | 2018-07-27 |  | 195 |  | 4410AA000080 | SHIELD,COVER,L3520,32.9 mm*22.16 mm*H1 mm |  | L3520-RF-MAIN-COVER | PCS | 1 | 1 | Yes | 1.3 | 徕木 | COVER在SH3 | 5.1 | 临时承认 | HSF2.0(RoHS+HF) |  | S938C35865
6210SK000548 | 1 | 2018-07-27 |  | 196 |  | 4410AA000082 | SHIELD,COVER,L3520,32.81mm*17.56mm*H1.16mm |  | L3520-BB-MAIN-COVER | PCS | 1 | 1 | Yes | 2.5 | 徕木 | COVER在SH2 | 5.1 | 临时承认 | HSF2.0(RoHS+HF) |  | S938C35867
6210SK000548 | 1 | 2018-07-27 |  | 197 |  | 33080471 | CAP,0201,47pF,±5%,25V,C0G |  | CC0201JRNPO8BN470//C0201C0G470J250NTA | PCS | 2 | 2 | Yes | 1.5 | YAGERO/EYANG | C2438,C2439 | 5.1 | 临时承认 | HSF2.0(RoHS+HF) |  | S938C08779
6210SK000548 | 1 | 2018-07-27 |  | 198 |  | 28157012 | TVS, 1- Line Uni-directional, 1.08nF, 20V, 8200W, DFN2020-3 |  | LTVS20H20T5G | PCS | 1 | 1 | Yes | 1.4 | 乐山 | T2811 | 5.1 | 临时承认 | HSF1.0(RoHS) |  | S938C36478
6210SK000548 | 1 | 2018-07-27 |  | 199 |  | 11101564 | IC,QFE2101,POWER MANAGEMENT |  | QFE2101 | PCS | 1 | 1 | Yes | 1.8 | QUALCOMM | U3800 | 5.1 | 临时承认 | HSF1.0 |  | S938C25886
6210SK000548 | 1 | 2018-07-27 |  | 200 |  | 33080391 | 0201陶瓷贴片电容(COG,25V,39pF±5%),0.33H |  | CL03C390JA3ANNC//CC0201JRNPO8BN390//C0201C0G390J250NTA | PCS | 2 | 2 | Yes | 1.6 | SAMSUNG//YAGERO/EYANG | C3932,C3966 | 5.1 | 临时承认 | HSF2.0(RoHS+HF) |  | S938C03027
6210SK000548 | 1 | 2018-07-27 |  | 201 |  | 33080080 | CAP,0201,8.2pF,±0.5pf,25V,C0G,0.33H |  | C0201C0G8R2D250NTA/CL03C8R2CA3GNNC/GRM0335C1E8R2DA01D | PCS | 2 | 2 | Yes | 1.6 | EYANG/SAMSUNG/MURATA | C3923,C3958 | 5.1 | 临时承认 | HSF2.0(RoHS+HF) |  | S938C03018
6210SK000548 | 1 | 2018-07-27 |  | 202 |  | 33080274 | CAP,0201,27pF,±5%,25V,C0G,0.33H |  | CC0201JRNPO8BN270//C0201C0G270J250NTA | PCS | 2 | 2 | Yes | 1.6 | YAGERO/EYANG | C2420,C2421 | 5.1 | 临时承认 | HSF2.0(RoHS+HF) |  | S938C08777
6210SK000548 | 1 | 2018-07-27 |  | 203 |  | 34080475 | IND,0201,47nH,±5%,100MA |  | SDCL0603Q47NJT02B01 | PCS | 3 | 3 | Yes | 1.7 | SUNLORD | B2004,B2005,R2016 | 5.1 | 临时承认 | HSF1.0 |  | S938C25819
6210SK000548 | 1 | 2018-07-27 |  | 204 |  | 33089072 | 电容;0201;0.75pF;50V;±0.05pF;C0G,0.33H |  | C0201C0GR75A500NTA | PCS | 1 | 1 | Yes | 1.7 | EYANG | C3704 | 5.1 | 临时承认 | 未承认 |  | S938C08337
6210SK000548 | 1 | 2018-07-27 |  | 205 |  | 33089681 | CAP,0201,6.8pF,±0.25pF,25V,C0G |  | C0201C0G6R8C250NTA | PCS | 2 | 2 | Yes | 1.5 | EYANG | C3925,C3957 | 5.1 | 临时承认 | HSF2.0(RoHS+HF) |  | S938C03052
6210SK000548 | 1 | 2018-07-27 |  | 206 |  | 6610AA000165 | PCB,L3520,MainBoard |  | LLDM352B3-3 | PCS | 1 | 1 | Yes | 1.3 | 依利安达 | PCB | 5.1 | 临时承认 | HSF1.0(RoHS) |  | S938C37013
6210SK000548 | 1 | 2018-07-27 |  | 207 |  | 33089920 | CAPC,C0G,0201,33PF,10%,50V |  | C0201C0G330K500NTA | PCS | 4 | 4 | Yes | 1.4 | Eyang | C2810,C2811,C3687,C3756 | 5.1 | 临时承认 | HSF1.0(RoHS) |  | S938C37014
6210SK000548 | 1 | 2018-07-27 |  | 208 |  | 32082180 | RES,0201,1.8KΩ,±5%,1/20W |  | RC0201JR-071K8L//R0201RXX182XJ20LHZ//RM02JTN182//0201WMJ0182TCE | PCS | 1 | 1 | Yes | 1.6 | YAGEO/EYANG/TA-I/UniOhm | R0719 | 5.1 | 临时承认 | HSF1.0 |  | S938C30795
6210SK000548 | 1 | 2018-07-27 |  | 209 |  | 3419AA000006 | IND,Wire Wound,L0603,85nH,±5%,1.4A,0.06Ω |  | WL1608FS85NJTFM01 | PCS | 2 | 2 | Yes | 1.4 | SUNLORD | R2414,R2415 | 5.1 | 临时承认 | HSF1.0(RoHS) |  | S938C40244
6210SK000548 | 1 | 2018-07-27 |  | 210 |  | 33081105 | CAP,0201,100pF,±10%,50V,C0G,0.33H |  | C0201C0G101K500NTA | PCS | 7 | 7 | Yes | 1.5 | EYANG | C1430,C2012,C2013,C2014,C2028,C2029,C2041 | 5.1 | 临时承认 | 未承认 |  | S938C40242
6210SK000548 | 1 | 2018-07-27 |  | 211 |  | 34304703 | IND-P,Multilayer,4.7uH,±20%,1.3A,276mΩ,2.5*2.0*1.0mm |  | WPN252010H4R7MT | PCS | 1 | 1 | Yes | 1.5 | Sunlord | L1401 | 5.1 | 临时承认 | 未承认 |  | S938C40243
6210SK000548 | 1 | 2018-07-27 |  | 212 |  | 33089123 | 电容,0201，1.2pF，±0.1pF，50V，C0G |  | C0201C0G1R2B500NTA | PCS | 1 | 1 | Yes | 1.7 | 宇阳 | C3644 | 5.1 | 临时承认 | 未承认 |  | S938C18427
6210SK000548 | 1 | 2018-07-27 |  | 213 |  | 89300341 | IC,eMMC+LPDDR3,64GB+32Gb,1.2V/1.8V/3.3V,X8/X32,11.5mm*13.0mm*1.2mm,MLC |  | KMRH60014A-B614 | PCS | 1 | 1 | Yes | 1.7 | SAMSUNG | U1901 | 5.1 | 临时承认 | HSF1.0(RoHS) |  | SM38C16509
6210SK000548 | 1 | 2018-07-27 |  | 214 |  | 4440AA000028 | CONN,SPRING,2.2 mm*1.1 mm*自然高度1.2 mm,工作高度0.7 mm |  | 818013316 | PCS | 17 |  | Yes | 1.2 | ECT | GND1,GND7,GND8,GND9,W3401,W3402,W3403,W3404,W3405,W3406,W3407,W3409,W3701,W3702,W3703,W3704,W3705 | 5.1 | 临时承认 | HSF2.1(GP) |  | S938C41685
受控
LXF_L3520_B41_BOM13_LLDM352B3-3（一供SKD）_5.1_量产

## BOM差异表
BOM差异表
6210SK000548,LXF_L3520_B41,主板PCBA(SKD) |  | 版本：4.1 | [8 empty] | 6210SK000548,LXF_L3520_B41,主板PCBA(SKD) |  | 版本：5.1
父阶物料编号 | 父阶物料名称 | 规格型号 | 子阶物料 | 子阶物料名称 | 规格型号 | 数量 | 位号 | 替代件 | 差异信息 | 位号差异 | 父阶物料编号 | 父阶物料名称 | 规格型号 | 子阶物料编号 | 子阶物料名称 | 规格型号 | 数量 | 位号 | 替代件
[9 empty] | 添加物料 |  | 6210SK000548 | LXF_L3520_B41,主板PCBA(SKD) | LXF_L3520_B41_BOM13_LLDM352B3-3（一供SKD） | 4440AA000028 | CONN,SPRING,2.2 mm*1.1 mm*自然高度1.2 mm,工作高度0.7 mm | 818013316 | 17 | GND1,GND7,GND8,GND9,W3401,W3402,W3403,W3404,W3405,W3406,W3407,W3409,W3701,W3702,W3703,W3704,W3705
6210SK000548 | LXF_L3520_B41,主板PCBA(SKD) | LXF_L3520_B41_BOM13_LLDM352B3-3（一供SKD） | 44400069 | CONN,SPRING,2.2mm*1.1mm*自然高度1.2mm,工作高度0.7mm | 818004618 | 17 | GND1,GND7,GND8,GND9,W3401,W3402,W3403,W3404,W3405,W3406,W3407,W3409,W3701,W3702,W3703,W3704,W3705 |  | 删除物料