## L3520_BOM13_LLDB352B5-3(一供SKD)_
L3520_BOM13_LLDB352B5-3(一供SKD)_4.1_量产
[6 empty] | 会签 | 拟制 Fiction
| 是否ROHS项目: | RoHS+HF□ ROHS□ |  |  |  |  | 检查 Check
确认 confirm
| 版本号 Version NO | 4.1 |  |  |  |  | 供应链/质量 Supply chain / quality
| 归档日期 Filing date | 同生效日期 Same date |  |  |  |  | 供应链负责人 Supply chain leader
父项产品编码 (item product ) | 父项数量 (Parent item QTY) | 生效日期 (Effect Dat) | 替代系数 (Substitute Coefficient) | 序号 (No.) | 替代优先级 (Alternative priority) | 子项编码 （LC Part code） | 名 称 （Part Name） | 英文名称（Part English Name） | 规 格 型 号 （Part Description） | 单位 (Unit) | 数量 （QPS） | 使用量（分数） | 是否量产备料 (Whether the production preparation) | 物料版本 (Material version) | 生产厂家 (Supplier) | 位号 （Reference Designator） | 版本号 (Version) | 认证状态 （AuthenticationState） | 环保状态 (Environment State) | 备注 (Remark) | 客户关键部件编码 Lenovo PN | 客户整机料号 | AB面
6410SK000209 | 1 | 2018-07-27 |  | 1 |  | 28200403 | FILTER,CommonMode,90Ω,100mA,DCR-Max5.0Ω,0.65*0.55*0.35, |  | EXCX4CE900U | PCS | 1 | 1 | Yes | 1.4 | PANASONIC | EMI1 | 4.1 | 临时承认 | HSF1.0(RoHS) |  | S938C30393
6410SK000209 | 1 | 2018-07-27 |  | 2 |  | 32082100 | 0201贴片电阻(1kΩ±5%1/20w) |  | RC0201JR-071KL//R0201RXX102XJ20LHZ//RM02JTN102//0201WMJ0102TCE | PCS | 1 | 1 | Yes | 1.7 | YAGEO/EYANG/TA-I/UniOhm | R0125 | 4.1 | 临时承认 | HSF2.0(RoHS+HF) |  | S938C02992
6410SK000209 | 1 | 2018-07-27 |  | 3 |  | 32082475 | RES,R0201,4.7KΩ,±1%,1/20W,25V |  | RC0201FR-074K7L//0201WMF4701TCE | PCS | 2 | 2 | Yes | 2.5 | Yageo,Eyang/UniOhm | R101,R102 | 4.1 | 临时承认 | HSF2.0(RoHS+HF) |  | S938C35717
6410SK000209 | 1 | 2018-07-27 |  | 4 |  | 32083470 | 0201贴片电阻(47kΩ±5%1/20w) |  | RC0201JR-0747KL//R0201RXX473XJ20LHZ//RM02JTN473//0201WMJ0473TCE | PCS | 1 | 1 | Yes | 1.5 | YAGEO/EYANG/TA-I/UniOhm | R13 | 4.1 | 临时承认 | HSF2.0(RoHS+HF) |  | S938C03005
6410SK000209 | 1 | 2018-07-27 |  | 5 |  | 33080331 | CAP,0201,33pF,±10%,25V,C0G,0.33H |  | C0201C0G330K250NTA | PCS | 4 | 4 | Yes | 1.6 | EYANG | C0006,C110,C111,C112 | 4.1 | 临时承认 | HSF2.0(RoHS+HF) |  | S938C03025
6410SK000209 | 1 | 2018-07-27 |  | 6 |  | 33081103 | CAP,0201,100pF,±10%,25V,C0G,0.33H |  | C0201C0G101K250NTA//CL03C101JA3NNNC | PCS | 6 | 6 | Yes | 1.6 | EYANG//SAMSUNG | C0004,C0005,C113,C0119,C0120,R0002 | 4.1 | 临时承认 | HSF2.0(RoHS+HF) |  | S938C03028
6410SK000209 | 1 | 2018-07-27 |  | 7 |  | 33084101 | CAP,100NF,25V,0201,0.35H |  | C0201X5R104M250NTJ | PCS | 1 | 1 | Yes | 1.6 | 宇阳 | C13 | 4.1 | 临时承认 | 未承认 |  | S938C36016
6410SK000209 | 1 | 2018-07-27 |  | 8 |  | 33084103 | CAP,0201,100nF,±20%,6.3V,X5R,0.33H |  | C0201X5R104M6R3NTA//GRM033R61A104K*//CL03A104KP3NNNC | PCS | 3 | 3 | Yes | 1.6 | EYANG//MURATA//SEMCO | C0002,C109,C0118 | 4.1 | 临时承认 | HSF2.0(RoHS+HF) |  | S938C03036
6410SK000209 | 1 | 2018-07-27 |  | 9 |  | 33215106 | CAP,0603,1uF,±10%,50V,X5R,0.9H |  | GRM188R61H105KAALD//CL10A105KB8NNNC/C0603X5R105K500NTD/UMK107BJ105KA-T | PCS | 1 | 1 | Yes | 1.5 | MURATA/SAMSUNG/EYANG /TAIYO | C12 | 4.1 | 临时承认 | HSF2.0(RoHS+HF) |  | S938C03059
6410SK000209 | 1 | 2018-07-27 |  | 10 |  | 34080701 | IND,0201,82nH,±3%,70MA |  | SDCL0603Q82NHT02B01 | PCS | 1 | 1 | Yes | 1.5 | SUNLORD | L0002 | 4.1 | 临时承认 | HSF1.0 |  | S938C08819
6410SK000209 | 1 | 2018-07-27 |  | 11 |  | 34080801 | IND,0201,100nH,±3%,60MA |  | SDCL0603QR10HT02B01 | PCS | 2 | 2 | Yes | 1.6 | SUNLORD | L0008,L0101 | 4.1 | 临时承认 | HSF2.0 |  | S938C08335
6410SK000209 | 1 | 2018-07-27 |  | 12 |  | 43128321 | CONN,BTB,Socket,30Pinand2Powerpin,0.35Pitch,0.59H,7.75*2.2*0.59mm |  | AXG7300J7HB1 | PCS | 1 | 1 | Yes | 1.5 | PANASONIC | J2701 | 4.1 | 临时承认 | HSF1.0(RoHS) |  | S938C35727
6410SK000209 | 1 | 2018-07-27 |  | 13 |  | 43900037 | USSRF插座,IV代,H0.6mm,外壳镀金,黑色 |  | 818000500 | PCS | 1 | 1 | Yes | 2.6 | 电连 | J0104 | 4.1 | 临时承认 | HSF1.0 |  | S938C08340
6410SK000209 | 1 | 2018-07-27 |  | 14 |  | 32080000 | 0201贴片电阻(0Ω±5%1/20w) |  | RC0201JR-070RL//R0201JXX0000P20LHZ//RM02JTN0//0201WMJ0000TCE | PCS | 5 | 5 | Yes | 2.6 | YAGEO/EYANG/TA-I/UniOhm | C0116,L0006,L0113,R0108,R111 | 4.1 | 临时承认 | HSF2.0(RoHS+HF) |  | S938C02980
6410SK000209 | 1 | 2018-07-27 |  | 15 |  | 32100000 | 0402贴片电阻(0Ω±5%1/16w) |  | RC0402JR-070R//R0402JXX0000P16LTA//RM04JTN0//0402WGJ0000TCE | PCS | 6 | 6 | Yes | 1.8 | YAGEO/EYANG/TA-I/UniOhm | B108,B109,R119,R121,R122,R123 | 4.1 | 临时承认 | HSF2.0(RoHS+HF) |  | S938C03010
6410SK000209 | 1 | 2018-07-27 |  | 16 |  | 4310AA000007 | CONN,TypeCUSB,24pin,板上高度1.8mm,15u'',1.5A |  | 15-2481430 | PCS | 1 | 1 | Yes | 1.3 | 信为通 | J10 | 4.1 | 临时承认 | HSF2.1(GP) |  | S938C35855
6410SK000209 | 1 | 2018-07-27 |  | 17 | 1 | 4410AA000074 | SHIELD,CASE,L3520,4.45 mm*3.96 mm*H1.3 mm |  | l3520-mic-shielding | PCS | 1 | 1 | Yes | 1.3 | 徕木 | SH1 | 4.1 | 临时承认 | HSF2.0(RoHS+HF) |  | S938C35860
6410SK000209 | 1 | 2018-07-27 | 1/1 | 17 | 2 | 4410AA000171 | SHIELD,,L3520,mm*mm*Hmm |  | L3520-MIC-SHIELDING | PCS | 1 | 1 | Yes | 1.3 | 电连 | SH1 | 4.1 | 临时承认 | HSF2.1(GP) |  | S938C35870
6410SK000209 | 1 | 2018-07-27 |  | 18 |  | 4440AA000001 | CONN,SPRING,2.2mm*1.1mm*自然高度1.2mm,工作高度0.7mm |  | 818012183 | PCS | 4 | 4 | Yes | 2.6 | 电连 | J1,J2,J7,J8 | 4.1 | 临时承认 | HSF1.0(RoHS) |  | S938C35872
6410SK000209 | 1 | 2018-07-27 |  | 19 |  | 4440AA000012 | CONN,SPRING,1.9 mm*1 mm*自然高度2 mm,工作高度1.5 mm |  | 818011378 | PCS | 5 | 5 | Yes | 1.12 | 电连 | W0001,W0004,W0005,W0102,W0104 | 4.1 | 临时承认 | HSF2.1(GP) |  | S938C35873
6410SK000209 | 1 | 2018-07-27 |  | 20 |  | 28150131 | FILTER,TVS,0.5pF,5.0V,1.0*0.6*0.5，withinternalzenerdiode |  | LESD8LL5.0T5G | PCS | 2 | 2 | Yes | 1.5 | 乐山 | FV1,FV10 | 4.1 | 临时承认 | HSF1.0 |  | S938C02974
6410SK000209 | 1 | 2018-07-27 |  | 21 |  | 24300019 | 硅MIC,BOT,3.76 mm*2.95 mm*H1.2 mm |  | SM0401BL-DA381-M02 | PCS | 1 | 1 | Yes | 1.7 | AAC | MIC1 | 4.1 | 临时承认 | 未承认 |  | S938C35708
6410SK000209 | 1 | 2018-07-27 |  | 22 |  | 33080274 | CAP,0201,27pF,±5%,25V,C0G,0.33H |  | CC0201JRNPO8BN270//C0201C0G270J250NTA | PCS | 1 | 1 | Yes | 1.6 | YAGERO/EYANG | C0114 | 4.1 | 临时承认 | HSF2.0(RoHS+HF) |  | S938C08777
6410SK000209 | 1 | 2018-07-27 |  | 23 |  | 34081201 | IND,0201,120nH,±3%,60MA |  | SDCL0603QR12HT02B01 | PCS | 3 | 3 | Yes | 1.6 | SUNLORD | L0001,L0009,R0107 | 4.1 | 临时承认 | 未承认 |  | S938C25817
6410SK000209 | 1 | 2018-07-27 |  | 24 |  | 34089158 | Chip Coil 0201 1.5nH +/-0.1nH |  | LQP03TG1N5B02D | PCS | 1 | 1 | Yes | 1.5 | Murata | L0112 | 4.1 | 临时承认 | HSF2.0(RoHS+HF) |  | S938C03069
6410SK000209 | 1 | 2018-07-27 |  | 25 |  | 11905015 | IC,DUAL ANTENNA TUNING SWITCH,1.35~3.3V,0.5-5.0GHz,1.1*1.5mm |  | BGSA20GN10 | PCS | 1 | 1 | Yes | 1.5 | Infineon | U0103 | 4.1 | 临时承认 | HSF1.0(RoHS) |  | S938C36546
6410SK000209 | 1 | 2018-07-27 |  | 26 |  | 32110000 | RES,R0603,0Ω,5%,1/10w,100V |  | RC0603JR-070RL//R0603JXX0000P10LTS//RM06JTN0//0603WAJ0000T5E//RC0603JR-130RL | PCS | 1 | 1 | Yes | 2.2 | YAGEO/EYANG/TA-I/UniOhm | R103 | 4.1 | 临时承认 | HSF2.0(RoHS+HF) |  | S938C03013
6410SK000209 | 1 | 2018-07-27 |  | 27 |  | 34089207 | Chip Coil 0201 2.0nH +/-0.1nH |  | LQP03TG2N0B02D | PCS | 1 | 1 | Yes | 1.5 | Murata | L0005 | 4.1 | 临时承认 | HSF2.0(RoHS+HF) |  | S938C16611
6410SK000209 | 1 | 2018-07-27 |  | 28 |  | 33081470 | CAP,0201,470pF,±10%,16V,X7R,0.33H |  | CC0201KRX7R7BB471//C0201X7R471K160NTA//CL03B471KO3NNNC | PCS | 2 | 2 | Yes | 2.6 | YAGERO/EYANG/SAMSUNG | C102,C103 | 4.1 | 临时承认 | HSF2.0(RoHS+HF) |  | S938C16542
6410SK000209 | 1 | 2018-07-27 |  | 29 |  | 28102109 | 0402贴片磁珠 |  | BLM15HD102SN1D | PCS | 1 | 1 | Yes | 1.4 | MURATA | L2150 | 4.1 | 限量承认 | HSF2.0(RoHS+HF) |  | S938C08323
6410SK000209 | 1 | 2018-07-27 |  | 30 |  | 34089127 | Chip Coil 0201 1.2nH +/-0.1nH |  | LQP03TG1N2B02D | PCS | 1 | 1 | Yes | 1.5 | Murata | L0007 | 4.1 | 临时承认 | HSF2.0(RoHS+HF) |  | S938C03686
6410SK000209 | 1 | 2018-07-27 |  | 31 |  | 3418AA000006 | IND,Wire Wound,L0402,7.5nH,±5%,570mA,0.13Ω |  | SDWL1005C7N5JSTFM01 | PCS | 1 | 1 | Yes | 1.3 | SUNLORD | L0004 | 4.1 | 临时承认 | HSF1.0(RoHS) |  | S938C37048
6410SK000209 | 1 | 2018-07-27 |  | 32 |  | 6613AA000092 | PCB,L3520,SUB Board |  | LLDB352B5-3 | PCS | 1 | 1 | Yes | 1.4 | 科翔 | PCB | 4.1 | 正式承认 | HSF1.0(RoHS) |  | S938C40003
6410SK000209 | 1 | 2018-07-27 |  | 33 |  | 1814AA000006 | IC,RF Tuner,开关式,SP4T,0.4~4Ghz,TSNP |  | BGSA14RN10 | PCS | 1 | 1 | Yes | 1.3 | INFINEON | U0102 | 4.1 | 临时承认 | HSF1.0(RoHS) |  | S938C40180
6410SK000209 | 1 | 2018-07-27 |  | 34 |  | 33080221 | CAP,0201,22pF,±10%,25V,C0G,0.33H |  | C0201C0G220K250NTA | PCS | 1 | 1 | Yes | 1.7 | EYANG | C0001 | 4.1 | 临时承认 | HSF2.0(RoHS+HF) |  | S938C03024
6410SK000209 | 1 | 2018-07-27 |  | 35 |  | 2911AA000037 | 压敏电阻,Bi-directiona,6.3 V,0.035pF,* |  | LXES03AAA1-134 | PCS | 1 | 1 | Yes | 1.3 | MURATA | C0117 | 4.1 | 临时承认 | HSF1.0(RoHS) |  | S938C40443
6410SK000209 | 1 | 2018-07-27 |  | 36 |  | 4440AA000028 | CONN,SPRING,2.2 mm*1.1 mm*自然高度1.2 mm,工作高度0.7 mm |  | 818013316 | PCS | 6 |  | Yes | 1.2 | ECT | HOL1,J3,J4,J6,W0002,W0003 | 4.1 | 临时承认 | HSF2.1(GP) |  | S938C41685
受控
L3520_BOM13_LLDB352B5-3(一供SKD)_4.1_量产

## BOM差异表
BOM差异表
6410SK000209,LXF_L3520_B41,平台小板PCBA(SKD) |  | 版本：3.1 | [8 empty] | 6410SK000209,LXF_L3520_B41,平台小板PCBA(SKD) |  | 版本：4.1
父阶物料编号 | 父阶物料名称 | 规格型号 | 子阶物料 | 子阶物料名称 | 规格型号 | 数量 | 位号 | 替代件 | 差异信息 | 位号差异 | 父阶物料编号 | 父阶物料名称 | 规格型号 | 子阶物料编号 | 子阶物料名称 | 规格型号 | 数量 | 位号 | 替代件
[9 empty] | 添加物料 |  | 6410SK000209 | LXF_L3520_B41,平台小板PCBA(SKD) | L3520_BOM13_LLDB352B5-3(一供SKD) | 4440AA000028 | CONN,SPRING,2.2 mm*1.1 mm*自然高度1.2 mm,工作高度0.7 mm | 818013316 | 6 | HOL1,J3,J4,J6,W0002,W0003
6410SK000209 | LXF_L3520_B41,平台小板PCBA(SKD) | L3520_BOM13_LLDB352B5-3(一供SKD) | 44400069 | CONN,SPRING,2.2mm*1.1mm*自然高度1.2mm,工作高度0.7mm | 818004618 | 6 | HOL1,J3,J4,J6,W0002,W0003 |  | 删除物料